## Orçamento
PREFEITURA DE JUIZ DE FORA
SECRETARIA DE OBRAS
SUBSECRETARIA DE COORDENAÇÃO E PROJETO
ANEXO II
PLANILHA ESTIMADA
OBRA: Reforma CAPS Floriano Peixoto |  | LOCAL: Centro - Juiz de Fora - MG |  |  |  | DATA: Junho / 2015
ITEM | DESCRIÇÃO | REFERÊNCIA | UN | QTDE | PREÇO | PREÇO UNIT. | PREÇO
|  | Sinapi Abril./ 2015 Setop Dez./ 2014 |  |  | UNITÁRIO | C/L.D.I DE 27,74% | TOTAL
1.0 | SERVIÇOS PRELIMINARES
1.1 | Mobilização e Desmobilização |  | % | 0.5
1.2 | Placas da obra | 74209/001 | unid | 4.5
1.3 | Engenheiro | Insumos 2706 | h | 352
1.4 | Encarregado de obras | Insumos 4083 | h | 704
2.0 | DEMOLIÇÕES
2.1 | Demolição de alvenaria sem aproveitamento | 73899/002 | m³ | 16.58
2.2 | Demolição de azulejo | DEM-REV-010 | m² | 81.18
2.3 | Demolição de piso em tacos de madeira | DEM-PIS-030 | m² | 97.09
2.4 | Demolição de piso cerâmico | DEM-PIS-010 | m² | 62.72
2.5 | Demolição de piso em mármore | 73895/001 | m² | 31.56
2.6 | Demolição de piso em ardósia | DEM-PIS-015 | m² | 9.3
2.7 | Demolição de piso em granilite | DEM-PIS-015 | m² | 11.77
2.8 | Demolição de piso em pedra | DEM-PIS-015 | m² | 36.79
2.9 | Demolição rodapé de madeira | DEM-ROD-005 | m | 117.2
2.10 | Demolição rodapé cerâmico | 85411 | m | 73.59
2.11 | Demolição rodapé de marmore | 85412 | m | 30.26
2.12 | Retirada de porta sem aproveitamento | 72142 | unid. | 21
2.13 | Retirada de esquadrias metálicas | DEM-POR-030 | m² | 9.24
2.14 | Retirada de peças sanitárias | DEM-LOU-005 | unid. | 6
2.15 | Retirada de chuveiro | DEM-LOU-005 | unid. | 1
2.16 | Retirada de bancada | DEM-BAN-005 | m² | 2.49
2.17 | Demolição de engradamento de telhas | DEM-ENG-010 | m² | 21
2.18 | Retirada de telhas | DEM-TEL-015 | m² | 21
2.19 | Carga de material de qualquer natureza sobre caminhão | TRA-CAR-005 | m³ | 38.4122
2.20 | Transporte de material de qualquer natureza em caminhão DMT 15Km | TRA-CAM-020 | m³xKm | 576.1826
3.0 | FUNDAÇÔES / ESTRUTURA E ALVENARIAS
3.1 | Escavação manual de cavas até 2m de profundidade. | 73447 | m³ | 4.32
3.2 | Nivelamento e compactação de fundo de fundo de valas ou cavas | 5622 | m² | 2.88
3.3 | Reaterro de cavas e compactação | 73964/006 | m³ | 3.8
3.4 | Fornecimento, preparo e lançamento de concreto magro traço 1:4:8 | FUN-LAS-005 | m³ | 0.144
3.5 | Fornecimento e confecção de forma, escoramento e desforma | FUN-FOR-005 | m² | 18.99
3.6 | Fornecimento, preparo e lançamento de concreto estrutural FCK 20MPa, para fundação e estrutura, inclusive escada de acesso. | 73972/002 74157/004 | m³ | 1.41
3.7 | Fornecimento, corte, dobramento e colocação de armaduras CA 50 | 74254/002 | Kg | 27.33
3.8 | Fornecimento, corte, dobramento e colocação de armaduras CA 60 | 73942/002 | Kg | 37.43
3.9 | Fornecimento e execução de alvenaria de tijolo cerâmico de 15cm assentados com argamassa de cim/ areia, conforme especificação. | 87472 | m² | 126.57
3.10 | Carga de material de qualquer natureza sobre caminhão | TRA-CAR-005 | m³ | 0.52
3.11 | Transporte de material de qualquer natureza em caminhão DMT 15Km | TRA-CAM-020 | m³xKm | 7.8
4.0 | REVESTIMENTOS
4.1 | Chapisco com argamassa de cimento e areia traço 1:4 | 87894 | m² | 256.37
4.2 | Emboço | 87554 | m² | 256.37
4.3 | Revestimento único traço 1:7 (cimento: areia) espessura 1,5cm | 87544 | m² | 279.27
4.4 | Fornecimento e assentamento de azulejo 20x20 conforme projeto e especificação. | 87265 | m² | 279.27
5.0 | PISOS / RODAPÉS
5.1 | Fornecimento e assentamento de lastro de concreto, espessura 5cm. | FUN-LAS-005 | m³ | 0.1615
5.2 | Fornecimento e assentamento de contra piso | PIS-CON-005 | m² | 383.61
5.3 | Fornecimento e colocação de piso cerâmico antiderrapamte 30x30cm. | 87248 | m² | 273.08
5.4 | Fornecimento e assentamento de piso cimentado. | 73991/004 | m² | 110.53
5.5 | Fornecimento e colocação de rodapé cerâmico | 88648 | m | 212.97
5.6 | Fornecimento e colocação de peitoril em mármore. | PEI-MAR-005 | m² | 2.6
6.0 | COBERTURA
6.1 | Fornecimento e execução de engradamento em estrutura metálica inclusive cobertura em telhas de chapa galvanizada. | COB-TEL-045 EST-MET-035 | m² | 86.46
6.2 | Fornecimento e colocação de calhas | 72104 | m | 20.3
7.0 | ESQUADRIAS
7.1 | Fornecimento e colocação de porta lisa em madeira de lei de 0,60 x 2,10m, inclusive guarnição, fechadura, completa e colocada. | 73910/001 74070/003 | unid. | 1
7.2 | Fornecimento e colocação de porta lisa em madeira de lei de 0,70 x 2,10m, inclusive guarnição, fechadura, completa e colocada. | 73910/003 74070/003 | unid. | 1
7.3 | Fornecimento e colocação de porta lisa em madeira de lei de 0,80 x 2,10m, inclusive guarnição, fechadura, completa e colocada. | 73910/005 74070/003 | unid. | 24
7.4 | Fornecimento e colocação de porta lisa em madeira de lei de 1,00 x 2,10m, inclusive guarnição, fechadura, completa e colocada. | 73910/010 74070/003 |  | 1
7.5 | Fornecimento e colocação de esquadrias em ferro conforme especificação | 6103 | m² | 10.48
7.6 | Grades de ferro | 73932/001 | m² | 2.025
7.7 | Fornecimento e colocação de gradil em ferro H=1,10m | 73631 | m | 24.81
8.0 | VIDROS
8.1 | Fornecimento e colocação de vidro liso e = 4 mm | 2117 | m² | 10.48
9.0 | PINTURA
9.1 | Pintura de preparação de parede e teto com líquido selador, com fornecimento dos materiais | 88412 | m² | 256.37
9.2 | Emassamento e lixamento de paredes e teto com massa acrílica, com fornecimento dos materiais | 88495 | m² | 256.37
9.3 | Pintura de paredes internas e externas com tinta látex 2 demãos, com fornecimento dos materiais | 88487 | m² | 1375.94
9.4 | Pintura de teto com tinta PVA, com fornecimento dos materiais | 88486 | m² | 289.96
9.5 | Pintura de esquadrias em madeira com esmalte sintético duas demãos, com fornecimento dos materiais | 73739/001 | m² | 101.64
9.6 | Pintura em esquadrias de ferro com esmalte sintético duas demãos, inclusive base zarcão com fornecimento dos materiais | 79464 | m² | 145.89
10.0 | IMPERMEABILIZAÇÃO
10.1 | Impermeabilização de laje com manta asfáltica | 83738 | m² | 46.25
11.0 | LOUÇAS, METAIS E BANCADAS
11.1 | Fornecimento e instalação de bancada em granito de 1,40x0,55 com 1 cuba inox no expurgo, completa e instalada, inclusive torneira, válvula e sifão cromados. | 86889 86900 86906 | Unid. | 1
11.2 | Fornecimento e instalação de bancada em granito de 1,50x0,60 com 1 cuba inox no posto de enfermagem, completa e instalada, inclusive torneira, válvula e sifão cromados. | 86889 86900 86906 | Unid. | 1
11.3 | Fornecimento e instalação de bancada em granito de 2,00x0,60 com 1 cuba inox na copa, completa e instalada, inclusive torneira, válvula e sifão cromados. | 86889 86900 86909 | Unid. | 1
11.4 | Fornecimento e instalação de lavatório em louça branca sem coluna, inclusive torneira, válvula e sifão cromados. | LOU-LAV-015 MET-TOR-035 | Unid. | 11
11.5 | Fornecimento e instalação de vaso sanitário com caixa acoplada em louça, inclusive fixações, rejuntes e assento plastico, completa e colocada. | 86931 | Unid. | 5
11.6 | Fornecimento e instalação de vaso sanitário em louça inclusive válvula de descarga com instalação de sóculo na base da bacia, inclusive fixações, rejuntes e assento plastico, completa e colocada. | LOU-VAS-035 | Unid. | 1
11.7 | Fornecimento e instalação de tanque de louça com coluna completo e instalado, inclusive torneira, válvula e sifão. | 86872 86913 | Unid. | 4
11.8 | Fornecimento e instalação de chuveiro elétrico | 9535 | Unid. | 4
11.9 | Fornecimento e instalação de barra de apoio em aço inox para PNE (vaso sanitário) | ACE-BAR-015 | Unid. | 2
11.10 | Fornecimento e instalação de barra de apoio em aço inox para PNE (chuveiro) | ACE-BAR-030 | Unid. | 1
11.11 | Banco articulado para chuveiro de PNE | ACE-BAN-010 | Unid. | 1
12.0 | INSTALAÇÕES HIDRO-SANITÁRIAS
12.1 | Esgoto
12.1.1 | Adaptador JE p/ sifão metálico série normal 40x1.1/2" | Insumos 00077 | unid. | 16
12.1.2 | Adaptador p/ saída de vaso sanitário série normal 100mm | MET-TUB-015 | unid. | 6
12.1.3 | Caixa de inspeção/ interligação DN100 | HID-INS-005 | unid. | 1
12.1.4 | Caixa sifonada montada com grelha e porta grelha 100x100x50 - quadrado | 89707 | unid. | 16
12.1.5 | Caixa sifonada montada com grelha e porta grelha 150x185x75 - quadrado | 89708 | unid. | 1
12.1.6 | Curva 45º longa série normal 100mm | HID-INS-005 | unid. | 5
12.1.7 | Curva 45º longa série normal 50mm | 89504 | unid. | 3
12.1.8 | Curva 45º longa série normal 75mm | 89519 | unid. | 1
12.1.9 | Curva 90º curta série normal 100mm | 89748 | unid. | 7
12.1.10 | Curva 90º curta série normal 40mm com bolsas lisas | 89728 | unid. | 41
12.1.11 | Curva 90º curta série normal 50mm | 89733 | unid. | 6
12.1.12 | Curva 90º longa série normal 100mm | 89750 | unid. | 1
12.1.13 | Curva 90º longa série normal 50mm | 89735 | unid. | 2
12.1.14 | Joelho 45º serie normal 100mm | 89746 | unid. | 1
12.1.15 | Joelho 45º curta série normal 40mm com bolsas lisas | 89726 | unid. | 12
12.1.16 | Joelho 45º curta série normal 50mm | 89732 | unid. | 7
12.1.17 | Joelho 90º curta série normal 50mm | 89731 | unid. | 10
12.1.18 | Junção simples série normal 100mm | 89834 | unid. | 1
12.1.19 | Junção simples série normal 100x50mm | Insumos 3659 | unid. | 6
12.1.20 | Junção simples série normal 100x75mm | Insumos 3660 | unid. | 1
12.1.21 | Junção simples série normal 50mm | 89785 | unid. | 2
12.1.22 | Ralo com saída articulada 100mmx40mm - grelha quadrada | 89495 | unid. | 4
12.1.23 | Redução excêntrica série normal 100x50mm | Insumos 20043 | unid. | 1
12.1.24 | Tê série normal 100mm | 89796 | unid. | 5
12.1.25 | Tê série normal 100x50mm | Insumos 11655 | unid. | 5
12.1.26 | Tê série normal 50mm | 89784 | unid. | 13
12.1.27 | Terminal de ventilação série normal 50mm | HID-MIT-005 | unid. | 6
12.1.28 | Tubo de PVC série normal 100mm | 89714 | m | 91
12.1.29 | Tubo de PVC série normal 40mm | 89711 | m | 17
12.1.30 | Tubo de PVC série normal 50mm | 89712 | m | 65
12.1.31 | Tubo de PVC série normal 75mm | 89713 | m | 1
12.2 | Água
12.2.1 | Acabamento para registro de chuveiro e de gaveta | Insumos 36801 | unid. | 10
12.2.2 | Adaptador soldável com flanges livres para caixa d'água 32mmx1" | 72790 | unid. | 2
12.2.3 | Caixa d'água RT 1500 litros | Insumos 34639 | unid. | 2
12.2.4 | Curva 90° soldável 20mm | 89360 | unid. | 8
12.2.5 | Curva 90° soldável 25mm | 89364 | unid. | 8
12.2.6 | Curva 90° soldável 32mm | 89369 | unid. | 8
12.2.7 | Joelho 90° soldável 20mm | 89358 | unid. | 2
12.2.8 | Joelho 90° soldável 25mm | 89362 | unid. | 1
12.2.9 | Joelho 90° soldável com bucha de latão 20mmx1/2" | Insumos 3515 | unid. | 23
12.2.10 | Joelho 90° soldável com bucha de latão 25mmx1/2" | 90373 | unid. | 3
12.2.11 | Joelho de redução 90° soldável 25mmx20mm | Insumos 3533 | unid. | 10
12.2.12 | Joelho de redução 90° soldável 32mmx25mm | Insumos 3538 | unid. | 4
12.2.13 | Luva soldável e com bucha de latão 20mmx1/2" | 89420 | unid. | 2
12.2.14 | Registro de chuveiro branco 25mm | 73663 | unid. | 4
12.2.15 | Registro de gaveta base 25mm | 73663 | unid. | 10
12.2.16 | Registro esfera VS compacto soldável 20mm | HID-REG-095 | unid. | 1
12.2.17 | Registro esfera VS soldável 32mm | HID-REG-105 | unid. | 2
12.2.18 | Tê de redução soldável 25mmx20mm | 89442 | unid. | 11
12.2.19 | Tê de redução soldável 32mmx25mm | 89445 | unid. | 3
12.2.20 | Tê soldável 20mm | 89438 | unid. | 4
12.2.21 | Tê soldável 25mm | 89440 | unid. | 2
12.2.22 | Tê soldável 32mm | 89443 | unid. | 3
12.2.23 | Tê soldável com bucha de latão na bolsa central 25mmx1/2" | 89441 | unid. | 1
12.2.24 | Tubo soldável 6mx 20mm | 89355 | m | 26
12.2.25 | Tubo soldável 6mx 25mm | 89356 | m | 71
12.2.26 | Tubo soldável 6mx 32mm | 89357 | m | 50
13.0 | INSTALAÇÕES ELÉTRICAS, TELEFÔNICAS E LÓGICA
13.1 | Fio Pirastic antiflam. 2,5mm² cor azul | 73860/008 | m | 150
13.2 | Fio Pirastic antiflam. 2,5mm² cor preto | 73860/008 | m | 150
13.3 | Fio Pirastic antiflam. 2,5mm² cor vermelho | 73860/008 | m | 150
13.4 | Fio Pirastic antiflam. 4,0mm² cor amarelo | 73860/009 | m | 120
13.5 | Fio Pirastic antiflam. 4,0mm² cor cinza | 73860/009 | m | 120
13.6 | Fio Pirastic antiflam. 4,0mm² cor branco | 73860/009 | m | 120
13.7 | Fio Pirastic antiflam. 6,0mm² cor verde | 73860/010 | m | 100
13.8 | Fio Pirastic antiflam. 6,0mm² cor laranja | 73860/010 | m | 100
13.9 | Fio Pirastic antiflam. 6,0mm² cor marron | 73860/010 | m | 100
13.10 | Fio Pirastic antiflam. 16,0mm² cor preta | 73860/012 | m | 17
13.11 | Fio Pirastic antiflam. 16,0mm² cor azul | 73860/012 | m | 34
13.12 | Fio Pirastic antiflam. 16,0mm² cor branco | 73860/012 | m | 17
13.13 | Disjuntor monopolar (DR) 10A / 127V (para fios até 4,0mm²) | ELE-DIS-005 | pç | 3
13.14 | Disjuntor monopolar (DR) 15A / 127V (para fios até 4,0mm²) | ELE-DIS-006 | pç | 6
13.15 | Disjuntor bipolar (DR) 30A / 220V (para fios até 6,0mm²) | ELE-DIS-021 | pç | 6
13.16 | Disjuntor tripolar (DR) 60A / 220V (para cabos até 16,0mm²) | ELE-DIS-043 | pç | 2
13.17 | Lâmpada compacta 15W/ 127V | ELE-DIS-043 | pç | 19
13.18 | Lâmpada compacta 20W/ 127V | ELE-LAM-035 | pç | 16
13.19 | Lâmpada compacta 27W/ 127V | ELE-LAM-040 | pç | 11
13.20 | Tomada de corrente 10A / 127V | ELE-TOM-005 | pç | 58
13.21 | Interruptor de 1 tecla simples completo | 72331 | pç | 21
13.22 | Interruptor de 2 teclas completo | 72332 | pç | 2
13.23 | Interruptor de 3 teclas completo | 83467 | pç | 1
13.24 | Interruptor three-way completo | 84542 | pç | 2
13.25 | Condutor de cobre seção 10mm² cobre nú | ELE-CAB-100 | m | 5.5
13.26 | Receptáculos de porcelana base E27 | ELE-LAM-060 | pç | 46
13.27 | Eletroduto flexível ou rígido F 1/2" ou F 16mm | 72933 | m | 303
13.28 | Eletroduto flexível ou rígido F 3/4" ou F 20mm | 72934 | m | 30
13.29 | Eletroduto flexível ou rígido F 1" ou F 25mm | 72935 | m | 40
13.30 | Eletroduto flexível ou rígido F 1. 1/4" ou F 32mm | 72936 | m | 18
13.31 | Caixa para medição polifásica padrão CEMIG | ELE-CXS-310 | pç | 1
13.32 | Quadro de distribuição c/ barramento polifásico até 20 disjuntores com proteção geral | ELE-QUA-010 | pç | 1
13.33 | Fita isolante de alta fusão rolo 20mm x 20m | 20111 | pç | 10
13.34 | Haste de aterramento 2,40m padrão CEMIG completa | ELE-ATE-005 | pç | 3
13.35 | Instalações Telefônicas |  | Vb | 1
13.36 | Instalações de Lógicas |  | Vb | 1
14.0 | SERVIÇOS COMPLEMENTARES
14.1 | Limpeza da obra | 9537 | m² | 437
VALOR TOTAL
Orçamento: |  |  | Aprovação:

## Cronograma
CRONOGRAMA FÍSICO-FINANCEIRO
OBRA: Reforma CAPS Floriano Peixoto |  |  | LOCAL: Centro - Juiz de Fora - MG
| Serviços | Total (R$) | Finan | 1.º Mês | 2.º Mês | 3.º Mês | 4.º Mês | Totais
|  | R$ | %
1.0 | SERVIÇOS PRELIMINARES |  |  | 25% | 25% | 25% | 25% | 100%
|  | R$ | %
2.0 | DEMOLIÇÕES |  |  | 100% | 0% | 0% | 0% | 100%
|  | R$ | %
3.0 | FUNDAÇÔES / ESTRUTURA E ALVENARIAS |  |  | 100% | 0% | 0% | 0% | 100%
|  | R$ | %
4.0 | REVESTIMENTOS |  |  | 0% | 50% | 50% | 0% | 100%
|  | R$ | %
5.0 | PISOS / RODAPÉS |  |  | 0% | 50% | 50% | 0% | 100%
|  | R$ | %
6.0 | COBERTURA |  | #DIV/0! | 0% | 40% | 40% | 20% | 100%
0
|  | R$ | %
7.0 | ESQUADRIAS |  |  | 0% | 20% | 20% | 60% | 100%
|  | R$ | %
8.0 | VIDROS |  |  | 0% | 0% | 0% | 100% | 100%
|  | R$ | %
9.0 | PINTURA |  |  | 0% | 0% | 20% | 80% | 100%
|  | R$ | %
10.0 | IMPERMEABILIZAÇÃO |  |  | 0% | 0% | 100% | 0% | 100%
|  | R$ | %
11.0 | LOUÇAS, METAIS E BANCADAS |  |  | 0% | 0% | 20% | 80% | 100%
|  | R$ | %
12.0 | INSTALAÇÕES HIDRO-SANITÁRIAS |  |  | 0% | 40% | 40% | 20% | 100%
|  | R$ | %
13.0 | INSTALAÇÕES ELÉTRICAS, TELEFÔNICAS E LÓGICA |  |  | 0% | 40% | 40% | 20% | 100%
|  | R$ | %
14.0 | SERVIÇOS COMPLEMENTARES |  |  | 0% | 0% | 0% | 100% | 100%
TOTAL MENSAL - R$
PERCENTUAL MENSAL - %
TOTAL MENSAL ACUMULADO - R$
PERCENTUAL MENSAL ACUMULADO - %