## Planilha1
Ref. Planilha | Item | Descrição | Unidade | Quantidade | memória de cálculo
0
| 1.0 | ESTRUTURAL - ELEMENTOS DE CONCRETO ARMADO DA PRAÇA
| 1.1 | MOBILIÁRIO URBANO: BANCO COM 5,00 METROS DE COMPRIMENTO EM CONCRETO ARMADO ( 9 UNIDADES)
Composição 42 | 1.1.1 | BASE COM BRITA GRADUADA COMPACTADA - PRANCHA 02/06 | m³ | 7.42 | 9 x (Largura (1,50m)x altura (0,10m) x Comp. (5,50m) )= 7,42m³
Composição 42 | 1.1.2 | CONCRETO COM RESISTÊNCIA DE 25Mpa - PRANCHA - 02/06 | m³ | 22.68 | 9 x 2,52 m³=22,68m³ . Ver medidas conforme projeto:1958JUI-STR-DCT-PE-estruturalElementospraça-R01
Composição 42 | 1.1.3 | FORMA EM CHAPA DE MADEIRA RESINADA PARA MONTAGEM DOS BANCOS - PRANCHA - 02/06 | m² | 127.8 | 9 x 14,20 m²=127,8m² . Ver medidas conforme projeto:1958JUI-STR-DCT-PE-estruturalElementospraça-R01
Composição 42 | 1.1.4 | ARMAÇÃO DO BANCO UTILIZANDO AÇO CA60 DE 5.0 MM - PRANCHA - 02/06 | Kg | 1395 | 9 x 155Kg= 1395Kg Não considerado 10% a mais
| 1.2 | MOBILIÁRIO URBANO: BANCO COM 25,00 METROS DE COMPRIMENTO EM CONCRETO ARMADO ( 1 UNIDADE)
Composição 45 | 1.2.1 | BASE COM BRITA GRADUADA COMPACTADA | m³ | 3.5 | 1 x (Largura (1,40m)x altura (0,10m) x Comp. (25,50m) )= 3,50m³
Composição 45 | 1.2.2 | CONCRETO COM RESISTÊNCIA DE 25Mpa - PRANCHA - 02/06 | m³ | 9.48 | 1 x 9,48 m³= 9,48m³ . Ver medidas conforme projeto:1958JUI-STR-DCT-PE-estruturalElementospraça-R01
Composição 45 | 1.2.3 | FORMA EM CHAPA DE MADEIRA RESINADA PARA MONTAGEM DOS BANCOS - PRANCHA - 02/06 | m² | 51.86 | 1 x 51,86 m²= 51,86m² . Ver medidas conforme projeto:1958JUI-STR-DCT-PE-estruturalElementospraça-R01
Composição 45 | 1.2.4 | ARMAÇÃO DO BANCO UTILIZANDO AÇO CA60 DE 5.0 MM - PRANCHA - 02/06 | Kg | 703 | 1 x 703Kg= 703Kg, Não considerado 10% a mais
| 1.3 | MOBILIÁRIO URBANO: BANCO COM 15,00 METROS DE COMPRIMENTO EM CONCRETO ARMADO ( 1 UNIDADE)
Composição 44 | 1.3.1 | BASE COM BRITA GRADUADA COMPACTADA | m³ | 2.17 | 1 x (Largura (1,40m)x altura (0,10m) x Comp. (15,50m) )= 2,17m3
Composição 44 | 1.3.2 | CONCRETO COM RESISTÊNCIA DE 25Mpa - PRANCHA - 03/06 | m³ | 5.71 | 1 x 5,71 m³= 5,71m³ . Ver medidas conforme projeto:1958JUI-STR-DCT-PE-estruturalElementospraça-R01
Composição 44 | 1.3.3 | FORMA EM CHAPA DE MADEIRA RESINADA PARA MONTAGEM DOS BANCOS - PRANCHA - 03/06 | m² | 35.68 | 1 x 35,68 m²= 35,68m² . Ver medidas conforme projeto:1958JUI-STR-DCT-PE-estruturalElementospraça-R01
Composição 44 | 1.3.4 | ARMAÇÃO DO BANCO UTILIZANDO AÇO CA60 DE 5.0 MM - PRANCHA - 03/06 | Kg | 421 | 1 x 421Kg= 421Kg, Não considerado 10% a mais
| 1.4 | MOBILIÁRIO URBANO: BANCO COM 10,00 METROS DE COMPRIMENTO EM CONCRETO ARMADO ( 1 UNIDADE)
Composição 43 | 1.4.1 | BASE COM BRITA GRADUADA COMPACTADA | m³ | 1.47 | 1 x (Largura (1,40m)x altura (0,10m) x Comp. (10,50m) )= 1,47m3
Composição 43 | 1.4.2 | CONCRETO COM RESISTÊNCIA DE 25Mpa - PRANCHA - 03/06 | m³ | 3.43 | 1 x 3,43 m³= 3,43m³ . Ver medidas conforme projeto:1958JUI-STR-DCT-PE-estruturalElementospraça-R01
Composição 43 | 1.4.3 | FORMA EM CHAPA DE MADEIRA RESINADA PARA MONTAGEM DOS BANCOS - PRANCHA - 03/06 | m² | 21.07 | 1 x 21,07 m³= 21,07m³ . Ver medidas conforme projeto:1958JUI-STR-DCT-PE-estruturalElementospraça-R01
Composição 43 | 1.4.4 | ARMAÇÃO DO BANCO UTILIZANDO AÇO CA60 DE 5.0 MM - PRANCHA - 03/06 | Kg | 250 | 1 x 250Kg= 250Kg, Não considerado 10% a mais
| 1.5 | MOBILIÁRIO URBANO: PAINÉIS EM CONCRETO ARMADO DA SUBESTAÇÃO ( 4 UNIDADES)
Composição 46 | 1.5.1 | CONCRETO COM RESISTÊNCIA DE 25Mpa - PRANCHA - 04/06 | m³ | 25.08 | 4 x 6,27 m³= 25,08m³ . Ver medidas conforme projeto:1958JUI-STR-DCT-PE-estruturalElementospraça-R01
Composição 46 | 1.5.2 | FORMA EM CHAPA DE MADEIRA RESINADA PARA MONTAGEM DOS PAINÉIS - PRANCHA - 04/06 | m² | 148.64 | 4 x 37,16 m²= 148,64m² . Ver medidas conforme projeto:1958JUI-STR-DCT-PE-estruturalElementospraça-R01
Composição 46 | 1.5.3 | ARMAÇÃO DOS PAINÉIS UTILIZANDO AÇO CA50 DE 6.3 MM - PRANCHA - 04/06 | Kg | 153.2 | 4 x 38,3Kg= 153,2Kg - Peso sem 10% = 137,88Kg
Composição 46 | 1.5.3 | ARMAÇÃO DOS PAINÉIS UTILIZANDO AÇO CA50 DE 8.0 MM - PRANCHA - 04/06 | Kg | 194 | 4 x 48,5Kg= 194Kg - Peso sem 10% = 174,60Kg
Composição 46 | 1.5.3 | ARMAÇÃO DOS PAINÉIS UTILIZANDO AÇO CA50 DE 10.0 MM - PRANCHA - 04/06 | Kg | 330 | 4 x 82,5Kg= 330Kg - Peso sem 10% = 297Kg
Composição 46 | 1.5.3 | ARMAÇÃO DOS PAINÉIS UTILIZANDO AÇO CA50 DE 12.5 MM - PRANCHA - 04/06 | Kg | 532 | 4 x 133Kg= 532Kg - Peso sem 10% = 478,80Kg
| 1.6 | MOBILIÁRIO URBANO: LIXEIRA EM CONCRETO ARMADO ( 12 UNIDADES)
Composição 47 | 1.6.1 | BASE COM BRITA GRADUADA COMPACTADA | m³ | 2.7 | 12 x (Largura (1,50m)x altura (0,10m) x Comp. (1,50m) )= 2,70m3
Composição 47 | 1.6.2 | CONCRETO COM RESISTÊNCIA DE 25Mpa - PRANCHA - 05/06 | m³ | 5.76 | 12 x 0,48 m³= 5,76m³ . Ver medidas conforme projeto:1958JUI-STR-DCT-PE-estruturalElementospraça-R01
Composição 47 | 1.6.3 | FORMA EM CHAPA DE MADEIRA RESINADA PARA MONTAGEM DAS LIXEIRAS- PRANCHA - 05/06 | m² | 34.8 | 12 x 2,90 m²= 34,80m² . Ver medidas conforme projeto:1958JUI-STR-DCT-PE-estruturalElementospraça-R01
Composição 47 | 1.6.4 | ARMAÇÃO DAS LIXEIRAS UTILIZANDO AÇO CA60 DE 5.0 MM - PRANCHA - 05/06 | Kg | 204 | 12 x 17Kg= 204Kg- Peso sem 10% = 183,60Kg
| 1.7 | MOBILIÁRIO URBANO: BEBEDOURO EM CONCRETO ARMADO ( 5 UNIDADES)
Composição 48 | 1.7.1 | BASE COM BRITA GRADUADA COMPACTADA | m³ | 1.13 | 5 x (Largura (1,50m)x altura (0,10m) x Comp. (1,50m) )= 1,13m3
Composição 48 | 1.7.2 | CONCRETO COM RESISTÊNCIA DE 25Mpa - PRANCHA - 05/06 | m³ | 1.6 | 5 x 0,32 m³= 1,60m³ . Ver medidas conforme projeto:1958JUI-STR-DCT-PE-estruturalElementospraça-R01
Composição 48 | 1.7.3 | FORMA EM CHAPA DE MADEIRA RESINADA PARA MONTAGEM DAS LIXEIRAS- PRANCHA - 05/06 | m² | 17.5 | 5 x 3,50 m²= 17,50m² . Ver medidas conforme projeto:1958JUI-STR-DCT-PE-estruturalElementospraça-R01
Composição 48 | 1.7.4 | ARMAÇÃO DAS LIXEIRAS UTILIZANDO AÇO CA60 DE 5.0 MM - PRANCHA - 05/06 | Kg | 75 | 5 x 15Kg= 75Kg - Peso sem 10% = 67,50Kg
| 1.8 | MURO DE ARRIMO "CANTILEVER" (122.20m)
Composição 19 | 1.8.1 | CONCRETO SIMPLES (Fck = 15MPa) | m³ | 18.33 | (Largura (1,50m)x altura (0,10m) x Comp. (122,20m) = 18,33m3
Composição 19 | 1.8.2 | CONCRETO COM RESISTÊNCIA DE 25Mpa - PRANCHA - 06/06 | m³ | 53.45 | 53,45m³ . Ver medidas conforme projeto:1958JUI-STR-DCT-PE-estruturalElementospraça-R01
Composição 19 | 1.8.3 | FORMA EM CHAPA DE MADEIRA RESINADA PARA MONTAGEM DO MURO DE ARRIMO- PRANCHA - 06/06 | m² | 527.13 | 527,13m² . Ver medidas conforme projeto:1958JUI-STR-DCT-PE-estruturalElementospraça-R01
Composição 19 | 1.8.4 | MANTA DE BIDIM | m² | 311.61 | Largura (2,55m)x Comp. (122,20m) = 311,61m
Composição 19 | 1.8.5 | ARMAÇÃO DAS LIXEIRAS UTILIZANDO AÇO CA60 DE 5.0 MM - PRANCHA - 06/06 | Kg | 226.2 | 226,20Kg ( Peso sem 10% = 203,58Kg) Quantidade: Ver projeto Estrutural: 1958JUI-STR-DCT-PE-estruturalElementospraça-R01
Composição 19 | 1.8.6 | ARMAÇÃO DAS LIXEIRAS UTILIZANDO AÇO CA50 DE 6.3 MM - PRANCHA - 06/06 | Kg | 1141.4 | 1141,4Kg (- Peso sem 10% = 1.027,35Kg) Quantidade: Ver projeto Estrutural: 1958JUI-STR-DCT-PE-estruturalElementospraça-R01
Composição 19 | 1.8.8 | ARMAÇÃO DAS LIXEIRAS UTILIZANDO AÇO CA50 DE 10.0 MM - PRANCHA - 06/06 | Kg | 1255.3 | 1255,30Kg (Peso sem 10% = 1129,77Kg) Quantidade: Ver projeto Estrutural: 1958JUI-STR-DCT-PE-estruturalElementospraça-R01
| 1.9 | BASE PARA PISO EM CONCRETO ARMADO
3.2.2.2 | 1.9.1 | GEOGRELHA - FORNIT 600 (HUESKER) | m² | 7222.11 | Área do piso Tipo1 e Tipo 3 = 5.829,68m² Área do piso Tipo2= 798,85m² Total=5829,68+798,85m² = 6.628,53m², com o transpasse na junção das grelhas a área fica em torno de 7.222,11m² . Ver medidas conforme projeto:1958JUI-STR-DCT-PE-estruturalElementospraça-R01
3.2.2.3 | 1.9.2 | BASE-BRITA GRADUADA : (COMPACTAÇÃO) COM ROLO VIBRATÓRIO | m³ | 994.28 | 6.628,53m²x 0,15(Altura compactada)= 994,28m³ . Ver medidas conforme projeto:1958JUI-STR-DCT-PE-estruturalElementospraça-R01
3.2.2.4 | 1.9.3 | BASE SAIBRO COMPACTADO: (COMPACTAÇÃO) COM ROLO VIBRATÓRIO | m³ | 994.28 | 6.628,53m²x 0,15(Altura compactada)= 994,28m³ . Ver medidas conforme projeto:1958JUI-STR-DCT-PE-estruturalElementospraça-R01
3.2.2.4 | 1.9.4 | AREIA COMPACTADA COM ROLO VIBRATÓRIO | m³ | 530.28 | 6.628,53m²x 0,08m(Altura compactada)= 530,28m³ . Ver medidas conforme projeto:1958JUI-STR-DCT-PE-estruturalElementospraça-R01
| 1.10 | BASE PARA PISO EM CONCRETO ARMADO TIPO 1
3.9.1 | 1.10.1 | NÚMERO ESTIMADO DE BLOCOS (Para o cálculo de blocos foi levandada a área total do piso referente ao bloco e dividido pela área do bloco, porém devido a geometria de alguns elementos serão diferentes e devem ser adaptadas conforme o modelo do piso da arquitetura. | m² | 2979 | Área total do piso 2.978,31m³ / área do piso Tipo1 1,00m² = 2.979 unidades . Ver medidas conforme projeto:1958JUI-STR-DCT-PE-estruturalElementospraça-R01
3.9.1 | 1.10.2 | CONCRETO COM RESISTÊNCIA DE 30Mpa - PRANCHA - 06/06 | m³ | 417.06 | 2979 x 0,14 m³= 417,06m³ . Ver medidas conforme projeto:1958JUI-STR-DCT-PE-estruturalElementospraça-R01
3.9.1 | 1.10.3 | FORMA EM CHAPA DE MADEIRA RESINADA PARA MONTAGEM DOS PISOS - PRANCHA - 06/06 | m² | 4647.24 | Base (1,00 x 1,00) + laterais 4x1,00 x 0,14 = 1,56m² - (2979 x 1,56=4.647,24m²) . Ver medidas conforme projeto:1958JUI-STR-DCT-PE-estruturalElementospraça-R01
3.9.1 | 1.10.4 | ARMAÇÃO DOS PAINÉIS UTILIZANDO AÇO CA60 DE 5.0 MM - PRANCHA - 06/06 | Kg | 18767.7 | 2.979,00 Blocos x 6.3Kg= 18.767,70Kg (Peso sem 10% = 16890,93Kg)
| 1.11 | BASE PARA PISO EM CONCRETO ARMADO TIPO 2
3.9.1 | 1.11.1 | NÚMERO ESTIMADO DE BLOCOS (Para o cálculo de blocos foi levandada a área total do piso referente ao bloco e dividido pela área do bloco, porém devido a geometria de alguns elementos serão diferentes e devem ser adaptadas conforme o modelo do piso da arquitetura. | Un | 726 | Área total do piso 725,24m³ / área do piso Tipo1 1,00m² = 726 unidades . Ver medidas conforme projeto:1958JUI-STR-DCT-PE-estruturalElementospraça-R01
3.9.1 | 1.11.2 | CONCRETO COM RESISTÊNCIA DE 30Mpa - PRANCHA - 06/06 | m³ | 116.16 | 726 x 0,16 m³= 116,16m³ . Ver medidas conforme projeto:1958JUI-STR-DCT-PE-estruturalElementospraça-R01
3.9.1 | 1.11.3 | FORMA EM CHAPA DE MADEIRA RESINADA PARA MONTAGEM DOS PISOS - PRANCHA - 06/06 | m² | 1190.64 | Base (1,00 x 1,00) + laterais 4x1,00 x 0,16 = 1,64m² - (726 x 1,64=1.190,64m²) . Ver medidas conforme projeto:1958JUI-STR-DCT-PE-estruturalElementospraça-R01
3.9.1 | 1.11.4 | ARMAÇÃO DOS PAINÉIS UTILIZANDO AÇO CA50 DE 6.3 MM - PRANCHA - 06/06 | Kg | 7260 | 726 Blocos x 10Kg= 7.260,00Kg (Peso sem 10% = 6.534,00Kg)
| 1.12 | BASE PARA PISO EM CONCRETO ARMADO TIPO 3
3.9.2 | 1.12.1 | NÚMERO ESTIMADO DE BLOCOS (Para o cálculo de blocos foi levandada a área total do piso referente ao bloco e dividido pela área do bloco, porém devido a geometria de alguns elementos serão diferentes e devem ser adaptadas conforme o modelo do piso da arquitetura.) | m² | 2925 | Área total do piso 2.924,98m³ / área do piso Tipo1 0,25m² = 11.700 unidades . Ver medidas conforme projeto:1958JUI-STR-DCT-PE-estruturalElementospraça-R01
3.9.2 | 1.12.2 | CONCRETO COM RESISTÊNCIA DE 30Mpa - PRANCHA - 06/06 | m³ | 409.5 | 11.700 x 0,035 m³= 409,5m³ . Ver medidas conforme projeto:1958JUI-STR-DCT-PE-estruturalElementospraça-R01
3.9.2 | 1.12.3 | FORMA EM CHAPA DE MADEIRA RESINADA PARA MONTAGEM DOS PISOS - PRANCHA - 06/06 | m² | 6201 | Base (0,50 x 0,50) + laterais 4x0,50 x 0,14 = 0,53m² - (11.700 x 0,53=6.201,00m²) . Ver medidas conforme projeto:1958JUI-STR-DCT-PE-estruturalElementospraça-R01
3.9.2 | 1.12.4 | ARMAÇÃO DOS PAINÉIS UTILIZANDO AÇO CA60 DE 5.0 MM - PRANCHA - 06/06 | Kg | 22230 | 11.700,00 Blocos x 1,90Kg= 22.230Kg (Peso sem 10% = 20.007,00Kg)
| Item | Descrição | Unidade | Quantidade | memória de cálculo
ESTRUTURAL - PALCO EM CONCRETO ARMADO
| 1.13 | FUNDAÇÃO
3.2.3.2 | 1.13.1 | ESTACA EM HÉLICE CONTÍNUA DIÂMETRO DE 30cm DE COMPRIMENTOS VARIÁVEIS | Un | 36 | E1 e E2(2 Estacas x 5,0m); P1, P4, P5, P7, P9, P10, P11, P12 e P15(16 estacas x 12,0m); P2(2 estacas x 10,0m); P3 e P16(4 estacas x9,0m); P6 e P13(4 estacas x 8,0m); P8(4 estacas x 11,0m); P14 e P17(4 estacas x7,0m) 0 comp total de 362,00m
3.2.3.2 | 1.13.2 | CONCRETO COM RESISTÊNCIA DE 30Mpa - PRANCHA - 01/13 | m³ | 28.15 | 28,15 m³
3.2.3.2 | 1.13.3 | ARMAÇÃO DA ESTACA UTILIZANDO AÇO CA50 DE 6.3 MM (ESTRIBO) - PRANCHA - 01/13 | Kg | 173 | 173Kg
3.2.3.2 | 1.13.4 | ARMAÇÃO DA ESTACA UTILIZANDO AÇO CA50 DE 10.0 MM - PRANCHA - 01/13 | Kg | 569 | 569Kg
3.2.3.4 | 1.13.5 | CONCRETO COM RESISTÊNCIA DE 25Mpa PARA OS BLOCOS DE FUNDAÇÃO- PRANCHA - 02/13 | m³ | 9.88 | Quantidade: Ver projeto Estrutural: 1958JUI-STR-DCT-PE-estruturalpalco-R02
3.2.3.4 | 1.13.6 | CONCRETO COM RESISTÊNCIA DE 30Mpa PARA A VIGA BALDRAME- PRANCHA - 07/13 | m³ | 0.2 | Quantidade: Ver projeto Estrutural: 1958JUI-STR-DCT-PE-estruturalpalco-R02
3.2.3.6 | 1.13.7 | FORMA EM CHAPA DE MADEIRA RESINADA PARA BLOCOS DE FUNDAÇÃO - PRANCHA - 02/13 | m² | 39.91 | B1 e B15 = 2x(6,30-Extenção x 0,80 - Altura)=10,05m²; B16 = (4,50-Extenção x 0,55 - Altura)=2,48m²; B8=(5,60-Extenção x 0,60 - Altura)=3,36m²; B3, B4, B7, B9, B10, BE1 e BE2=7x(2,4-Extenção x 0,55 - Altura)=9,24m²; B2, B5, B11, B12, B14 e B17 = 6x(4,00-Extenção x 0,45 - Altura)=10,80m²; B6 e B13 = 2x(4,00-Extenção x 0,50 - Altura)=4,00m²
3.2.3.6 | 1.13.8 | FORMA EM CHAPA DE MADEIRA RESINADA PARA VIGA BALDRAME- PRANCHA - 03/13; 07/13 | m² | 3.52 | Quantidade: Ver projeto Estrutural: 1958JUI-STR-DCT-PE-estruturalpalco-R02 (PRANCHA 07/13)
3.2.3.7 | 1.13.9 | ARMAÇÃO DA VIGA BALDRAME UTILIZANDO AÇO CA60 DE 5.0 MM (ESTRIBO) - PRANCHA - 07/13 | Kg | 3.4 | 3,4Kg (Peso sem 10% = 3,06Kg) Quantidade: Ver projeto Estrutural: 1958JUI-STR-DCT-PE-estruturalpalco-R02 (PRANCHA 07/13)
3.2.3.9 | 1.13.10 | ARMAÇÃO DA VIGA BALDRAME UTILIZANDO AÇO CA50 DE 8.0 MM - PRANCHA - 07/13 | Kg | 1.1 | 1,1Kg (Peso sem 10% = 0,99Kg) Quantidade: Ver projeto Estrutural: 1958JUI-STR-DCT-PE-estruturalpalco-R02 (PRANCHA 07/13)
3.2.3.10 | 1.13.11 | ARMAÇÃO DA VIGA BALDRAME UTILIZANDO AÇO CA50 DE 10.0 MM - PRANCHA - 07/13 | Kg | 12.2 | 12,2Kg (Peso sem 10% = 10,98Kg) Quantidade: Ver projeto Estrutural: 1958JUI-STR-DCT-PE-estruturalpalco-R02 (PRANCHA 07/13)
| 1.14 | VIGAS DO PALCO
3.3.12 | 1.14.1 | CONCRETO COM RESISTÊNCIA DE 30Mpa PARA AS VIGAS DO PALCO - PRANCHA - 08/13; 09/13; 10/13 | m³ | 28.15 | Quantidade: Ver projeto Estrutural: 1958JUI-STR-DCT-PE-estruturalpalco-R02
3.3.6 | 1.14.2 | ARMAÇÃO DA VIGAS DO PALCO UTILIZANDO AÇO CA60 DE 5.0 MM (ESTRIBO) - PRANCHA - 08/13; 09/13; 10/13 | Kg | 311.9 | 311,9Kg (Peso sem 10% = 280,71Kg) Quantidade: Ver projeto Estrutural: 1958JUI-STR-DCT-PE-estruturalpalco-R02 (PRANCHA 08/13; 09/13; 10/13)
3.3.7 | 1.14.3 | ARMAÇÃO DA VIGAS DO PALCO UTILIZANDO AÇO CA50 DE 6.3 MM - PRANCHA - 08/13; 09/13; 10/13 | Kg | 156.4 | 156,4Kg (Peso sem 10% = 140,76Kg) Quantidade: Ver projeto Estrutural: 1958JUI-STR-DCT-PE-estruturalpalco-R02 (PRANCHA 08/13; 09/13; 10/13)
3.3.8 | 1.14.4 | ARMAÇÃO DA VIGAS DO PALCO UTILIZANDO AÇO CA50 DE 8.0 MM - PRANCHA - 08/13; 09/13; 10/13 | Kg | 306.9 | 306,9Kg (Peso sem 10% = 276,21Kg) Quantidade: Ver projeto Estrutural: 1958JUI-STR-DCT-PE-estruturalpalco-R02 (PRANCHA 08/13; 09/13; 10/13)
3.3.9 | 1.14.5 | ARMAÇÃO DA VIGAS DO PALCO UTILIZANDO AÇO CA50 DE 10.0 MM - PRANCHA - 08/13; 09/13; 10/13 | Kg | 232.1 | 232,1Kg (Peso sem 10% = 208,89Kg) Quantidade: Ver projeto Estrutural: 1958JUI-STR-DCT-PE-estruturalpalco-R02 (PRANCHA 08/13; 09/13; 10/13)
3.3.10 | 1.14.6 | ARMAÇÃO DA VIGAS DO PALCO UTILIZANDO AÇO CA50 DE 12.5 MM - PRANCHA - 08/13; 09/13; 10/13 | Kg | 812.4 | 812,4Kg (Peso sem 10% = 731,16Kg) Quantidade: Ver projeto Estrutural: 1958JUI-STR-DCT-PE-estruturalpalco-R02 (PRANCHA 08/13; 09/13; 10/13)
3.3.11 | 1.14.7 | ARMAÇÃO DA VIGAS DO PALCO UTILIZANDO AÇO CA50 DE 16.0 MM - PRANCHA - 08/13; 09/13; 10/13 | Kg | 20.2 | 20,2Kg (Peso sem 10% = 18,18Kg) Quantidade: Ver projeto Estrutural: 1958JUI-STR-DCT-PE-estruturalpalco-R02 (PRANCHA 08/13; 09/13; 10/13)
3.3.8 | 1.14.8 | ARMAÇÃO DE REFORÇO DA RAMPA UTILIZANDO AÇO CA50 DE 8.0 MM | Kg | 250 | 250Kg (Peso sem 10% = 225Kg)
3.3.10 | 1.14.9 | ARMAÇÃO DE REFORÇO DA RAMPA UTILIZANDO AÇO CA50 DE 12.5 MM | Kg | 30 | 30Kg (Peso sem 10% = 27Kg)
3.3.3. | 1.14.10 | FORMA EM CHAPA DE MADEIRA RESINADA PARA VIGAS DO PALCO- PRANCHA - 08/13; 09/13; 10/13 | m² | 341.98 | Quantidade: Ver projeto Estrutural: 1958JUI-STR-DCT-PE-estruturalpalco-R02 (PRANCHA 08/13; 09/13; 10/13)
| 1.15 | VIGAS DA COBERTURA
3.3.12 | 1.15.1 | CONCRETO COM RESISTÊNCIA DE 30Mpa PARA AS VIGAS DO COBERTURA- PRANCHA - 11/13 | m³ | 12.46 | Quantidade: Ver projeto Estrutural: 1958JUI-STR-DCT-PE-estruturalpalco-R02
3.3.6 | 1.15.2 | ARMAÇÃO DA VIGAS DA COBERTURA UTILIZANDO AÇO CA60 DE 5.0 MM (ESTRIBO) - PRANCHA - 11/13 | Kg | 134.4 | 134,4Kg (Peso sem 10% = 120,96Kg) Quantidade: Ver projeto Estrutural: 1958JUI-STR-DCT-PE-estruturalpalco-R02 (PRANCHA 11/13)
3.3.8 | 1.15.3 | ARMAÇÃO DA VIGAS DA COBERTURA UTILIZANDO AÇO CA50 DE 8.0 MM - PRANCHA - 11/13 | Kg | 184.2 | 184,2Kg (Peso sem 10% = 165,78Kg) Quantidade: Ver projeto Estrutural: 1958JUI-STR-DCT-PE-estruturalpalco-R02 (PRANCHA 11/13)
3.3.9 | 1.15.4 | ARMAÇÃO DA VIGAS DA COBERTURA UTILIZANDO AÇO CA50 DE 10.0 MM - PRANCHA - 11/13 | Kg | 87.3 | 87,3Kg (Peso sem 10% = 78,57Kg) Quantidade: Ver projeto Estrutural: 1958JUI-STR-DCT-PE-estruturalpalco-R02 (PRANCHA 11/13)
3.3.10 | 1.15.5 | ARMAÇÃO DA VIGAS DA COBERTURA UTILIZANDO AÇO CA50 DE 12.5 MM - PRANCHA - 08/13; 09/13; 10/13 | Kg | 379 | 379,0Kg (Peso sem 10% = 341,1Kg) Quantidade: Ver projeto Estrutural: 1958JUI-STR-DCT-PE-estruturalpalco-R02 (PRANCHA 11/13)
3.3.11 | 1.15.6 | ARMAÇÃO DA VIGAS DA COBERTURA UTILIZANDO AÇO CA50 DE 16.0 MM - PRANCHA - 11/13 | Kg | 214.1 | 214,1Kg (Peso sem 10% = 192,69Kg) Quantidade: Ver projeto Estrutural: 1958JUI-STR-DCT-PE-estruturalpalco-R02 (PRANCHA 11/13)
3.3.3 | 1.15.7 | FORMA EM CHAPA DE MADEIRA RESINADA PARA VIGAS DE COBERTURA DO PALCO- PRANCHA - 11/13 | m² | 131.14 | 131,14m² Quantidade: Ver projeto Estrutural: 1958JUI-STR-DCT-PE-estruturalpalco-R02 (PRANCHA 11/13)
| 1.16 | PILARES E ELEMENTOS DE VEDAÇÃO EM CONCRETO ARMADO
3.3.6 | 1.16.1 | ARMADURAS DAS ESPERAS DOS PILARES DO TÉRREO UTILIZANDO AÇO CA60 DE 5.0 MM (ESTRIBO) - PRANCHA - 06/13 | Kg | 62 | 62,0Kg (Peso sem 10% = 55,80Kg) Quantidade: Ver projeto Estrutural: 1958JUI-STR-DCT-PE-estruturalpalco-R02 (PRANCHA 06/13)
3.3.9 | 1.16.2 | ARMADURAS DAS ESPERAS DOS PILARES DO TÉRREO UTILIZANDO AÇO CA50 DE 10.0 MM - PRANCHA - 06/13 | Kg | 81.2 | 81,2Kg (Peso sem 10% = 73,08Kg) Quantidade: Ver projeto Estrutural: 1958JUI-STR-DCT-PE-estruturalpalco-R02 (PRANCHA 06/13)
3.3.10 | 1.16.3 | ARMADURAS DAS ESPERAS DOS PILARES DO TÉRREO UTILIZANDO AÇO CA50 DE 12.5 MM - PRANCHA - 06/13 | Kg | 109 | 109,0Kg (Peso sem 10% = 98,1Kg) Quantidade: Ver projeto Estrutural: 1958JUI-STR-DCT-PE-estruturalpalco-R02 (PRANCHA 06/13)
3.3.11 | 1.16.4 | ARMADURAS DAS ESPERAS DOS PILARES DO TÉRREO UTILIZANDO AÇO CA50 DE 16.0 MM - PRANCHA - 06/13 | Kg | 99.4 | 99,4Kg (Peso sem 10% = 89,46Kg) Quantidade: Ver projeto Estrutural: 1958JUI-STR-DCT-PE-estruturalpalco-R02 (PRANCHA 06/13)
3.3.6 | 1.16.5 | ARMADURAS DOS PILARES DO TÉRREO UTILIZANDO AÇO CA60 DE 5.0 MM (ESTRIBO) - PRANCHA - 07/13 | Kg | 62 | 62,0Kg (Peso sem 10% = 55,8Kg) Quantidade: Ver projeto Estrutural: 1958JUI-STR-DCT-PE-estruturalpalco-R02 (PRANCHA 07/13)
3.3.9 | 1.16.6 | ARMADURAS DOS PILARES DO TÉRREO UTILIZANDO AÇO CA50 DE 10.0 MM - PRANCHA - 07/13 | Kg | 81.2 | 81,2Kg (Peso sem 10% = 73,08Kg) Quantidade: Ver projeto Estrutural: 1958JUI-STR-DCT-PE-estruturalpalco-R02 (PRANCHA 07/13)
3.3.10 | 1.16.7 | ARMADURAS DOS PILARES DO TÉRREO UTILIZANDO AÇO CA50 DE 12.5 MM - PRANCHA - 07/13 | Kg | 109 | 109Kg (Considerado 10% de perda) Quantidade: Ver projeto Estrutural: 1958JUI-STR-DCT-PE-estruturalpalco-R02 (PRANCHA 07/13)
3.3.11 | 1.16.8 | ARMADURAS DOS PILARES DO TÉRREO UTILIZANDO AÇO CA50 DE 16.0 MM - PRANCHA - 07/13 | Kg | 99.4 | 99,4Kg (Peso sem 10% = 89,46Kg) Quantidade: Ver projeto Estrutural: 1958JUI-STR-DCT-PE-estruturalpalco-R02 (PRANCHA 07/13)
3.3.12 | 1.16.9 | CONCRETO COM RESISTÊNCIA DE 30Mpa PARA OS PILARES- PRANCHA - 07/13 | m³ | 6.74 | Quantidade: Ver projeto Estrutural: 1958JUI-STR-DCT-PE-estruturalpalco-R02
3.3.4 | 1.16.10 | FORMA EM CHAPA DE MADEIRA RESINADA PARA OS PILARES DO PALCO - PRANCHA - 07/13 | m² | 88.31 | 88,31m² Quantidade: Ver projeto Estrutural: 1958JUI-STR-DCT-PE-estruturalpalco-R02 (PRANCHA 07/13)
3.3.4 | 1.16.11 | FORMA EM CHAPA DE MADEIRA RESINADA PARA FECHAMENTO DE PAREDE DE CONCRETO ARMADO COM LARGURA DE 20cm - PRANCHA - 10/13 | m² | 56.59 | Quantidade: Ver projeto Estrutural: 1958JUI-STR-DCT-PE-estruturalpalco-R02 (PRANCHA 10/13)
3.3.4 | 1.16.12 | FORMA EM CHAPA DE MADEIRA RESINADA PARA FECHAMENTO DE PAREDE DE CONCRETO ARMADO COM LARGURA DE 25cm - PRANCHA - 10/13 | m² | 132.04 | Quantidade: Ver projeto Estrutural: 1958JUI-STR-DCT-PE-estruturalpalco-R02 (PRANCHA 10/13)
3.3.4 | OBS: | AS FORMAS DOS PILARES E DOS FECHAMENTOS DEVERÃO SER SOMADAS, POIS FAZEM PARTE DA MESMA VEDAÇÃO, ONDE DEVERÁ ATENDER O EFEITO ESTÉTICO DO PROJETO DE ARQUITETURA, SENDO PORTANTO AS QUANTIDADES LEVANTADAS NESTE MEMORIAL APENAS PARA EFEITO QUANTITATIVO. | m² | 276.94 | Total de madeira utilizado para fechamento de pilares e vedações de paredes de concreto
3.3.12 | 1.16.12 | CONCRETO COM RESISTÊNCIA DE 30Mpa PARA FECHAMENTO DAS PAREDES DE CONCRETO DE 20cm- PRANCHA - 10/13 | m³ | 5.66 | Quantidade: Ver projeto Estrutural: 1958JUI-STR-DCT-PE-estruturalpalco-R02
3.3.12 | 1.16.13 | CONCRETO COM RESISTÊNCIA DE 30Mpa PARA FECHAMENTO DAS PAREDES DE CONCRETO DE 25cm- PRANCHA - 10/13 | m³ | 14.78 | Quantidade: Ver projeto Estrutural: 1958JUI-STR-DCT-PE-estruturalpalco-R02
3.3.6 | 1.16.14 | ARMADURAS PARA O FECHAMENTO DE PAREDE DE CONCRETO UTILIZANDO AÇO CA60 DE 5.0 MM - PRANCHA - 10/13 | Kg | 105 | 30,0Kg + 75,0Kg = 105,0Kg (Considerado 10% de perda) Quantidade: Ver projeto Estrutural: 1958JUI-STR-DCT-PE-estruturalpalco-R02 (PRANCHA 10/13)
3.3.9 | 1.16.15 | ARMADURAS PARA O FECHAMENTO DE PAREDE DE CONCRETO UTILIZANDO AÇO CA50 DE 10.0 MM - PRANCHA - 10/13 | Kg | 719 | 216,0Kg + 503,0Kg = 719,0Kg (Peso sem 10% = 647,1Kg) Quantidade: Ver projeto Estrutural: 1958JUI-STR-DCT-PE-estruturalpalco-R02 (PRANCHA 10/13)
| 1.17 | LAJES DO PALCO
3.3.6 | 1.17.1 | ARMADURAS DAS LAJES DO PALCO UTILIZANDO AÇO CA60 DE 5.0 MM - PRANCHA - 12/13 | Kg | 99.3 | 99,3Kg (Peso sem 10% = 89,37Kg) Quantidade: Ver projeto Estrutural: 1958JUI-STR-DCT-PE-estruturalpalco-R02 (PRANCHA 12/13)
3.3.7 | 1.17.2 | ARMADURAS DAS LAJES DO PALCO UTILIZANDO AÇO CA50 DE 6.3 MM - PRANCHA - 12/13 | Kg | 319.3 | 319,3Kg (Peso sem 10% = 287,37Kg) Quantidade: Ver projeto Estrutural: 1958JUI-STR-DCT-PE-estruturalpalco-R02 (PRANCHA 12/13)
3.3.8 | 1.17.3 | ARMADURAS DAS LAJES DO PALCO UTILIZANDO AÇO CA50 DE 8,0 MM - PRANCHA - 12/13 | Kg | 1784.2 | 1784,2Kg (Peso sem 10% = 1605,78Kg) Quantidade: Ver projeto Estrutural: 1958JUI-STR-DCT-PE-estruturalpalco-R02 (PRANCHA 12/13)
3.3.9 | 1.17.4 | ARMADURAS DAS LAJES DO PALCO UTILIZANDO AÇO CA50 DE 10.0 MM - PRANCHA - 12/13 | Kg | 257.4 | 257,4Kg (Peso sem 10% = 231,66Kg) Quantidade: Ver projeto Estrutural: 1958JUI-STR-DCT-PE-estruturalpalco-R02 (PRANCHA 06/13)
3.3.10 | 1.17.5 | ARMADURAS DAS LAJES DO PALCO UTILIZANDO AÇO CA50 DE 12.5 MM - PRANCHA - 12/13 | Kg | 174.9 | 174,9Kg (Peso sem 10% = 157,41Kg) Quantidade: Ver projeto Estrutural: 1958JUI-STR-DCT-PE-estruturalpalco-R02 (PRANCHA 12/13)
3.3.12 | 1.17.6 | CONCRETO COM RESISTÊNCIA DE 30Mpa PARA AS LAJES DE CONCRETO DE 25cm- PRANCHA - 12/13 | m³ | 20.28 | Quantidade: Ver projeto Estrutural: 1958JUI-STR-DCT-PE-estruturalpalco-R02
3.3.5 | 1.17.7 | FORMA EM CHAPA DE MADEIRA RESINADA PARA AS LAJES DO PALCO- PRANCHA - 12/13 | m² | 126.64 | 126,64m² (Considerado 10% de perda) Quantidade: Ver projeto Estrutural: 1958JUI-STR-DCT-PE-estruturalpalco-R02 (PRANCHA 12/13)
| 1.18 | LAJES DA COBERTURA
3.3.6 | 1.18.1 | ARMADURAS DAS LAJES DA COBERTURA DO PALCO UTILIZANDO AÇO CA60 DE 5.0 MM - PRANCHA - 13/13 | Kg | 374.4 | 374,4Kg (Peso sem 10% = 336,96Kg) Quantidade: Ver projeto Estrutural: 1958JUI-STR-DCT-PE-estruturalpalco-R02 (PRANCHA 13/13)
3.3.7 | 1.18.2 | ARMADURAS DAS LAJES DA COBERTURA DO PALCO UTILIZANDO AÇO CA50 DE 6.3 MM - PRANCHA - 13/13 | Kg | 38.9 | 38,9Kg (Peso sem 10% = 35,01Kg) Quantidade: Ver projeto Estrutural: 1958JUI-STR-DCT-PE-estruturalpalco-R02 (PRANCHA 13/13)
3.3.8 | 1.18.3 | ARMADURAS DAS LAJES DA COBERTURA DO PALCO UTILIZANDO AÇO CA50 DE 8,0 MM - PRANCHA - 13/13 | Kg | 1344 | 1344,0Kg (Peso sem 10% = 1209,6Kg) Quantidade: Ver projeto Estrutural: 1958JUI-STR-DCT-PE-estruturalpalco-R02 (PRANCHA 13/13)
3.3.9 | 1.18.4 | ARMADURAS DAS LAJES DA COBERTURA DO PALCO UTILIZANDO AÇO CA50 DE 10.0 MM - PRANCHA - 13/13 | Kg | 367.9 | 367,9Kg (Peso sem 10% = 331,11Kg) Quantidade: Ver projeto Estrutural: 1958JUI-STR-DCT-PE-estruturalpalco-R02 (PRANCHA 13/13)
3.3.10 | 1.18.5 | ARMADURAS DAS LAJES DA COBERTURA DO PALCO UTILIZANDO AÇO CA50 DE 12.5 MM - PRANCHA - 13/13 | Kg | 473.6 | 473,6Kg (Peso sem 10% = 426,24Kg) Quantidade: Ver projeto Estrutural: 1958JUI-STR-DCT-PE-estruturalpalco-R02 (PRANCHA 13/13)
3.3.11 | 1.18.6 | ARMADURAS DAS LAJES DA COBERTURA DO PALCO UTILIZANDO AÇO CA50 DE 16.0 MM - PRANCHA - 13/13 | Kg | 729.7 | 729,7Kg (Peso sem 10% = 656,73Kg) Quantidade: Ver projeto Estrutural: 1958JUI-STR-DCT-PE-estruturalpalco-R02 (PRANCHA 13/13)
3.3.12 | 1.18.7 | CONCRETO COM RESISTÊNCIA DE 30Mpa PARA AS LAJES EM CONCRETO CONCRETO DE 25cm- PRANCHA - 13/13 | m³ | 29.01 | Quantidade: Ver projeto Estrutural: 1958JUI-STR-DCT-PE-estruturalpalco-R02
3.3.5 | 1.18.8 | FORMA EM CHAPA DE MADEIRA RESINADA PARA AS LAJES DO PALCO- PRANCHA - 13/13 | m² | 118.99 | 118,99m²(Considerado 10% de perda) Quantidade: Ver projeto Estrutural: 1958JUI-STR-DCT-PE-estruturalpalco-R02 (PRANCHA 13/13)
| Item | Descrição | Unidade | Quantidade | memória de cálculo
ESTRUTURAL - SUBESTAÇÃO EM CONCRETO ARMADO
| 1.19 | FUNDAÇÃO
3.2.3.2 | 1.19.1 | ESTACA EM HÉLICE CONTÍNUA DIÂMETRO DE 30cm DE COMPRIMENTOS VARIÁVEIS | Un | 19 | E1, E2 e P1 (3 estacas x5,0m); P3, P12, P13 e P14 (7 estacas x7,0m); P5 e P6(2 estacas x8,0m); P7 e P11(2 estacas x 9,0m); P8, P9 e P10(5 estacas x 6,0m) - Comp. Total = 128 m
3.2.3.2 | 1.19.2 | CONCRETO COM RESISTÊNCIA DE 30Mpa - PRANCHA - 01/10 | m³ | 9.95 | 9,95 m³
3.2.3.2 | 1.19.3 | ARMAÇÃO DA ESTACA UTILIZANDO AÇO CA60 DE 6.3 MM (ESTRIBO) - PRANCHA - 01/10 | Kg | 91 | 91Kg
3.2.3.2 | 1.19.4 | ARMAÇÃO DA ESTACA UTILIZANDO AÇO CA50 DE 10.0 MM - PRANCHA - 01/10 | Kg | 300 | 300Kg
3.2.3.4 | 1.19.5 | CONCRETO COM RESISTÊNCIA DE 25Mpa PARA OS BLOCOS DE FUNDAÇÃO- PRANCHA - 02/10 | m³ | 3.68 | Quantidade: Ver projeto Estrutural: 1958JUI-STR-DCT-PE-estruturalSubstação-R02
3.2.3.6 | 1.19.6 | FORMA EM CHAPA DE MADEIRA RESINADA PARA BLOCOS DE FUNDAÇÃO - PRANCHA - 02/10 | m² | 21.88 | B3, B9, B10, B13 e B14 = 5x(4,00-Extenção x 0,50 - Altura)=10,00m²; B1, B5, B6, B7, B8, B11, B12, BE1 e BE2 = 9x(2,40-Extenção x 0,55 - Altura)=11,88m²
3.2.3.6 | 1.19.7 | FORMA EM CHAPA DE MADEIRA RESINADA PARA VIGA BALDRAME- PRANCHA - 03/10; 08/10 | m² | 64.19 | Quantidade: Ver projeto Estrutural: 1958JUI-STR-DCT-PE-estruturalSubstação-R02 (PRANCHA 08/10)
3.2.3.7 | 1.19.8 | ARMAÇÃO DA VIGA BALDRAME UTILIZANDO AÇO CA60 DE 5.0 MM (ESTRIBO) - PRANCHA - 08/10 | Kg | 58.6 | 58,60Kg (Peso sem 10% = 52,74Kg) Quantidade: Ver projeto Estrutural: 1958JUI-STR-DCT-PE-estruturalSubstação-R02 (PRANCHA 08/10)
3.2.3.8 | 1.19.9 | ARMAÇÃO DA VIGA BALDRAME UTILIZANDO AÇO CA50 DE 6.3 MM - PRANCHA - 08/10 | Kg | 3.6 | 3,6 Kg (Peso sem 10% = 3,24Kg) Quantidade: Ver projeto Estrutural: 1958JUI-STR-DCT-PE-estruturalSubstação-R02 (PRANCHA 08/10)
3.2.3.10 | 1.19.10 | ARMAÇÃO DA VIGA BALDRAME UTILIZANDO AÇO CA50 DE 10.0 MM - PRANCHA - 08/10 | Kg | 68.4 | 68,4Kg (Peso sem 10% = 61,56Kg) Quantidade: Ver projeto Estrutural: 1958JUI-STR-DCT-PE-estruturalSubstação-R02 (PRANCHA 08/10)
3.2.3.11 | 1.19.11 | ARMAÇÃO DA VIGA BALDRAME UTILIZANDO AÇO CA50 DE 12.5 MM - PRANCHA - 08/10 | Kg | 222.7 | 222,7Kg (Peso sem 10% = 200,43Kg) Quantidade: Ver projeto Estrutural: 1958JUI-STR-DCT-PE-estruturalSubstação-R02 (PRANCHA 08/10)
3.2.3.4 | 1.19.12 | CONCRETO COM RESISTÊNCIA DE 25Mpa PARA AS VIGAS DO BALDRAME - PRANCHA - 08/10 | m³ | 4.31 | Quantidade: Ver projeto Estrutural: 1958JUI-STR-DCT-PE-estruturalSubstação-R02 (PRANCHA 08/10)
| 1.20 | VIGAS DA COBERTURA
3.3.1 | 1.20.1 | CONCRETO COM RESISTÊNCIA DE 25Mpa PARA AS VIGAS DO COBERTURA- PRANCHA - 09/10 | m³ | 7.24 | Quantidade: Ver projeto Estrutural: 1958JUI-STR-DCT-PE-estruturalSubstação-R02 (PRANCHA 09/10)
3.3.6 | 1.20.2 | ARMAÇÃO DA VIGAS DA COBERTURA UTILIZANDO AÇO CA60 DE 5.0 MM (ESTRIBO) - PRANCHA - 09/10 | Kg | 84.7 | 84,7Kg (Peso sem 10% = 76,23Kg) Quantidade: Ver projeto Estrutural: 1958JUI-STR-DCT-PE-estruturalSubstação-R02 (PRANCHA 09/10
3.3.7 | 1.20.3 | ARMAÇÃO DA VIGAS DA COBERTURA UTILIZANDO AÇO CA50 DE 6.3 MM - PRANCHA - 09/10 | Kg | 70.6 | 70,6Kg (Peso sem 10% = 63,54Kg) Quantidade: Ver projeto Estrutural: 1958JUI-STR-DCT-PE-estruturalSubstação-R02 (PRANCHA 09/10
3.3.8 | 1.20.4 | ARMAÇÃO DA VIGAS DA COBERTURA UTILIZANDO AÇO CA50 DE 8.0 MM - PRANCHA - 09/10 | Kg | 2.2 | 2,2Kg (Peso sem 10% = 1,98Kg) Quantidade: Ver projeto Estrutural: 1958JUI-STR-DCT-PE-estruturalSubstação-R02 (PRANCHA 09/10
3.3.9 | 1.20.5 | ARMAÇÃO DA VIGAS DA COBERTURA UTILIZANDO AÇO CA50 DE 10.0 MM - PRANCHA - 09/10 | Kg | 89.9 | 89,9Kg (Peso sem 10% = 80,91Kg) Quantidade: Ver projeto Estrutural: 1958JUI-STR-DCT-PE-estruturalSubstação-R02 (PRANCHA 09/10
3.3.10 | 1.20.6 | ARMAÇÃO DA VIGAS DA COBERTURA UTILIZANDO AÇO CA50 DE 12.5 MM - PRANCHA - 09/10 | Kg | 331.5 | 331,5Kg (Peso sem 10% = 298,35Kg) Quantidade: Ver projeto Estrutural: 1958JUI-STR-DCT-PE-estruturalSubstação-R02 (PRANCHA 09/10
3.3.3 | 1.20.7 | FORMA EM CHAPA DE MADEIRA RESINADA PARA VIGAS DE COBERTURA - PRANCHA - 09/10 | m² | 106.36 | 106,36m² Quantidade: Ver projeto Estrutural: 1958JUI-STR-DCT-PE-estruturalSubstação-R02 (PRANCHA 09/10
| 1.21 | PILARES E ELEMENTOS DE VEDAÇÃO EM CONCRETO ARMADO
3.3.6 | 1.21.1 | ARMADURAS DAS ESPERAS DOS PILARES DO TÉRREO UTILIZANDO AÇO CA60 DE 5.0 MM (ESTRIBO) - PRANCHA - 06/10 | Kg | 11.9 | 11,9Kg (Peso sem 10% = 10,71Kg) Quantidade: Ver projeto Estrutural: 1958JUI-STR-DCT-PE-estruturalSubstação-R02 (PRANCHA 06/10)
3.3.9 | 1.21.2 | ARMADURAS DAS ESPERAS DOS PILARES DO TÉRREO UTILIZANDO AÇO CA50 DE 10.0 MM - PRANCHA - 06/10 | Kg | 28.1 | 28,1Kg (Peso sem 10% = 25,29Kg) Quantidade: Ver projeto Estrutural: 1958JUI-STR-DCT-PE-estruturalSubstação-R02 (PRANCHA 06/10)
3.3.10 | 1.21.3 | ARMADURAS DAS ESPERAS DOS PILARES DO TÉRREO UTILIZANDO AÇO CA50 DE 12.5 MM - PRANCHA - 06/10 | Kg | 46.8 | 46,8Kg (Peso sem 10% = 42,12Kg) Quantidade: Ver projeto Estrutural: 1958JUI-STR-DCT-PE-estruturalSubstação-R02 (PRANCHA 06/10)
3.3.6 | 1.21.4 | ARMADURAS DOS PILARES DO TÉRREO UTILIZANDO AÇO CA60 DE 5.0 MM (ESTRIBO) - PRANCHA - 07/10 | Kg | 78.1 | 78,1Kg (Peso sem 10% = 70,29Kg) Quantidade: Ver projeto Estrutural: 1958JUI-STR-DCT-PE-estruturalSubstação-R02 (PRANCHA 07/10)
3.3.9 | 1.21.5 | ARMADURAS DOS PILARES DO TÉRREO UTILIZANDO AÇO CA50 DE 10.0 MM - PRANCHA - 07/10 | Kg | 175 | 175,0Kg (Peso sem 10% = 157,50Kg) Quantidade: Ver projeto Estrutural: 1958JUI-STR-DCT-PE-estruturalSubstação-R02 (PRANCHA 07/10)
3.3.10 | 1.21.6 | ARMADURAS DOS PILARES DO TÉRREO UTILIZANDO AÇO CA50 DE 12.5 MM - PRANCHA - 07/10 | Kg | 66.3 | 66,3Kg (Peso sem 10% = 59,67Kg) Quantidade: Ver projeto Estrutural: 1958JUI-STR-DCT-PE-estruturalSubstação-R02 (PRANCHA 07/10)
3.3.1 | 1.21.7 | CONCRETO COM RESISTÊNCIA DE 25Mpa PARA OS PILARES- PRANCHA - 07/10 | m³ | 6.74 | Quantidade: Ver projeto Estrutural: 1958JUI-STR-DCT-PE-estruturalSubstação-R02 (PRANCHA 07/10)
3.3.4 | 1.21.8 | FORMA EM CHAPA DE MADEIRA RESINADA PARA OS PILARES DO PALCO - PRANCHA - 07/10 | m² | 54.79 | 54,79m² Quantidade: Ver projeto Estrutural: 1958JUI-STR-DCT-PE-estruturalSubstação-R02 (PRANCHA 07/10)
3.3.4 | 1.21.9 | FORMA EM CHAPA DE MADEIRA RESINADA PARA FECHAMENTO DE PAREDE DE CONCRETO ARMADO COM LARGURA DE 15cm - PRANCHA - 07/10 | m² | 103.18 | Quantidade: Ver projeto Estrutural: 1958JUI-STR-DCT-PE-estruturalSubstação-R02 (PRANCHA 07/10)
3.3.4 | 1.21.10 | FORMA EM CHAPA DE MADEIRA RESINADA PARA FECHAMENTO DE PAREDE DE CONCRETO ARMADO COM LARGURA DE 20cm - PRANCHA - 07/10 | m² | 96.84 | Quantidade: Ver projeto Estrutural: 1958JUI-STR-DCT-PE-estruturalSubstação-R02 (PRANCHA 07/10)
3.3.4 | OBS: | AS FORMAS DOS PILARES E DOS FECHAMENTOS DEVERÃO SER SOMADAS, POIS FAZEM PARTE DA MESMA VEDAÇÃO, ONDE DEVERÁ ATENDER O EFEITO ESTÉTICO DO PROJETO DE ARQUITETURA, SENDO PORTANTO AS QUANTIDADES LEVANTADAS NESTE MEMORIAL APENAS PARA EFEITO QUANTITATIVO. | m² | 254.81 | Total de madeira utilizado para fechamento de pilares e vedações de paredes de concreto
3.3.1 | 1.21.11 | CONCRETO COM RESISTÊNCIA DE 25Mpa PARA FECHAMENTO DAS PAREDES DE CONCRETO DE 15cm- PRANCHA - 07/10 | m³ | 7.74 | Quantidade: Ver projeto Estrutural: 1958JUI-STR-DCT-PE-estruturalSubstação-R02 (PRANCHA 07/10)
3.3.1 | 1.21.12 | CONCRETO COM RESISTÊNCIA DE 25Mpa PARA FECHAMENTO DAS PAREDES DE CONCRETO DE 20cm- PRANCHA - 07/10 | m³ | 10.08 | Quantidade: Ver projeto Estrutural: 1958JUI-STR-DCT-PE-estruturalSubstação-R02 (PRANCHA 07/10)
3.3.6 | 1.21.13 | ARMADURAS PARA O FECHAMENTO DE PAREDE DE CONCRETO UTILIZANDO AÇO CA60 DE 5.0 MM - PRANCHA - 07/10 | Kg | 96 | 55,0Kg + 41Kg = 96,0Kg (Peso sem 10% = 86,4Kg) Quantidade: Ver projeto Estrutural: 1958JUI-STR-DCT-PE-estruturalSubstação-R02 (PRANCHA 07/10)
3.3.7 | 1.21.14 | ARMADURAS PARA O FECHAMENTO DE PAREDE DE CONCRETO UTILIZANDO AÇO CA50 DE 6.3 MM - PRANCHA - 07/10 | Kg | 800 | 394Kg + 406,0Kg = 800,0Kg (Peso sem 10% = 720Kg) Quantidade: Ver projeto Estrutural: 1958JUI-STR-DCT-PE-estruturalSubstação-R02 (PRANCHA 07/10)
| 1.22 | LAJES DA COBERTURA
3.3.6 | 1.22.1 | ARMADURAS DAS LAJES DA COBERTURA DA SUBESTAÇÃO UTILIZANDO AÇO CA60 DE 5.0 MM - PRANCHA - 10/10 | Kg | 217.5 | 217,5Kg (Peso sem 10% = 195,75Kg) Quantidade: Ver projeto Estrutural: 1958JUI-STR-DCT-PE-estruturalSubstação-R02 (PRANCHA 10/10)
3.3.7 | 1.22.2 | ARMADURAS DAS LAJES DA COBERTURA DA SUBESTAÇÃO UTILIZANDO AÇO CA50 DE 6.3 MM - PRANCHA - 10/10 | Kg | 142 | 142,0Kg (Peso sem 10% = 127,80Kg) Quantidade: Ver projeto Estrutural: 1958JUI-STR-DCT-PE-estruturalSubstação-R02 (PRANCHA 10/10)
3.3.8 | 1.22.3 | ARMADURAS DAS LAJES DA COBERTURA DA SUBESTAÇÃO UTILIZANDO AÇO CA50 DE 8,0 MM - PRANCHA - 10/10 | Kg | 388.6 | 388,60Kg (Peso sem 10% = 349,74Kg) Quantidade: Ver projeto Estrutural: 1958JUI-STR-DCT-PE-estruturalSubstação-R02 (PRANCHA 10/10)
3.3.9 | 1.22.4 | ARMADURAS DAS LAJES DA COBERTURA DA SUBESTAÇÃO UTILIZANDO AÇO CA50 DE 10.0 MM - PRANCHA - 10/10 | Kg | 328.7 | 328,70Kg (Peso sem 10% = 295,83Kg) Quantidade: Ver projeto Estrutural: 1958JUI-STR-DCT-PE-estruturalSubstação-R02 (PRANCHA 10/10)
3.3.1 | 1.22.5 | CONCRETO COM RESISTÊNCIA DE 25Mpa PARA AS LAJES EM CONCRETO CONCRETO - PRANCHA - 10/10 | m³ | 11.61 | Quantidade: Ver projeto Estrutural: 1958JUI-STR-DCT-PE-estruturalSubstação-R02 (PRANCHA 10/10)
3.3.5 | 1.22.6 | FORMA EM CHAPA DE MADEIRA RESINADA PARA AS LAJES DA COBERTURA- PRANCHA - 10/10 | m² | 80.59 | 80,59m²(Considerado 10% de perda) Quantidade: Ver projeto Estrutural: 1958JUI-STR-DCT-PE-estruturalSubstação-R02 (PRANCHA 10/10)