## GERAL
GERAL
Ref. Planilha | Item | Descrição | Unidade | Quantidade | Memorial de calculo | Localização
0
1
| 1.1 | INSTALAÇÕES ELÉTRICAS GERAIS |  |  | TODAS AS PRANCHAS / DETALHES
| 1.1.1 | Elétrica - Entrada de Energia | - | - | Padrão CEMIG
3.12.1 | 1.1.1.1 | Abraçadeira Nylon 203mm | 5 | pç | - | EXTERNA A SUBESTAÇÃO - VER DETALHE DE ENTRADA DE ENERGIA EM PRANCHA 01
3.12.3 | 1.1.1.2 | Cabo Nu de cobre 70mm² | 2.2 | m | p/ aterramento
3.12.3 | 1.1.1.3 | Cabo Nu de cobre 10mm² | 2.2 | m | p/ aterramento
3.12.4 | 1.1.1.4 | Cabo Nú de cobre 16mm² | 5.93 | m | p/ aterramento
3.12.5 | 1.1.1.5 | Poste de aço tipo PC3 | 1 | un | seguindo as exigências mínimas da NBR 8451
3.12.6 | 1.1.1.6 | Caixa tipo "MB200-Light" | 1 | un | caixa de barramento geral
3.12.7 | 1.1.1.7 | Caixa tipo "CM2" | 1 | un | medição 50A Bipolar - iluminação praça
3.12.8 | 1.1.1.8 | Caixa tipo "CM1" | 1 | un | medição 200A Tripolar - Geral
3.12.6 | 1.1.1.9 | Isolador Roldana 600V | 1 | un | sendo de porcelana vidrada
3.12.4 | 1.1.1.10 | Caixa de aterramento (30x30x30)cm | 3 | un | -
3.12.5 | 1.1.1.11 | Haste de aterramento galvanizada | 3 | un | Haste Copperweld
3.12.9 | 1.1.1.12 | Conector tipo "GAR" | 3 | un | p/ haste de aterramento
3.12.10 | 1.1.1.13 | Caixa de passagem (10x10x5)cm | 2 | un | h=30cm p/ TV e TEL
| 1.1.2 | Elétrica - Acessórios p/ eletrodutos | - | - | -
3.12.7 | 1.1.2.1 | Caixa PVC 4x2" | 60 | pç | p / interruptores fotocélulas | VER PRANCHA 01 E 02
3.12.8 | 1.1.2.2 | Caixa PVC 4x4" | 57 | pç | p / iluminação externa praça
3.12.16 | 1.1.2.3 | Caixa SPE-2703S (17x18x7,5)cm | 30 | pç | conjunto de 4 tomadas p/ food truck protegida por concreto | VER PRANCHA 01 E 03
3.12.17 | 1.1.2.4 | Poste tipo Rubi | 43 | un | fabricante Fibrometal
| 1.1.3 | Elétrica - Luminária e acessórios | - | - | -
3.12.16 | 1.1.3.1 | Luminária LED 56W | 43 | pç | p/ poste tipo Rubi | VER PRANCHA 01 E 02
3.12.15 | 1.1.3.2 | Luminária LED 40W | 24 | pç | instalados internamente nas edificações
3.12.24 | 1.1.3.3 | Refletor LED 30W | 3 | pç | p/ iluminação de estátua em praça
3.12.18 | 1.1.3.4 | LUMINÁRIA DE PISO OPUS 20W | 50 | pç | em caixa 4x4" no piso para efeito UPLIGHT na praça
3.12.13 | 1.1.3.5 | Luminária LED 20W (arandela ou teto) | 12 | pç | instalados internamente nas edificações
3.12.14 | 1.1.3.6 | Fita LED 20W | 21 | pç | instalados internamente nas edificações
3.12.23 | 1.1.3.7 | Soquete - base E 27 | 45 |  | p/ iluminação
| 1.1.4 | Elétrica - Quadros de Distribuição | - | - | -
3.12.25 | 1.1.4.1 | Barramento 3/4 x 1/8" | 1 | pç | p / Quadro de distribuição 1 - QD1 | INTERNAMENTE AS EDIFICAÇÕES (SUBESTAÇÃO E PALCO) - VER DIAGRAMAS UNIFILARES NAS PRANCHAS 01 E 02
3.12.26 | 1.1.4.2 | Barramento 1/16 x 3/8" | 3 | pç | p / Quadro de distribuições - QD's
3.12.25 | 1.1.4.3 | Chapa metálica para 50 disjuntores | 1 | pç | p / Quadro de distribuição 1 - QD1
3.12.26 | 1.1.4.4 | Chapa metálica para 32 disjuntores | 3 | pç | p / Quadro de distribuições - QD's
3.12.34 | 1.1.4.5 | Disjuntores termomagnético tripolar 200A | 2 | pç | p/ QD1 e medição geral
3.12.29 | 1.1.4.6 | Disjuntores termomagnético bipolar 50A | 2 | pç | p / QD4 e medição separada de iluminação da praça
3.12.31 | 1.1.4.7 | Disjuntores termomagnético bipolar 25A | 30 | pç | p / food truck
3.12.30 | 1.1.4.8 | Disjuntores termomagnético bipolar 20A | 6 | pç | p / iluminação externa da praça
3.12.35 | 1.1.4.9 | Disjuntores termomagnético unipolar 20A | 16 | pç | circuitos de uso geral e iluminação
3.12.32 | 1.1.4.10 | Disjuntores DR bipolar 25A 30mA | 30 | pç | p / food truck
3.12.33 | 1.1.4.11 | Disjuntores DR bipolar 63A 30mA | 1 | pç | p / iluminação externa da praça
| 1.1.5 | Elétrica - Dispositivo Elétrico
3.12.29 | 1.1.5.1 | Interruptor Fotocélula | 10 | pç | Iluminação praça | EXTERNA AS EDIFICAÇÕES - VER PRANCHA 01
| 1.1.6 | Elétrica - FG enterrado com proteção mínima
3.12.42 | 1.1.6.1 | Leito metálico 110x20mm | 275 | m | diametro minimo exigido p / trecho | EXTERNA AS EDIFICAÇÕES - VER PRANCHA 01
3.12.43 | 1.1.6.2 | Leito metálico 50x20mm | 465 | m | diametro minimo exigido p / trecho
| 1.1.7 | Elétrica - Eletroduto Rígido Metálico Leve
3.12.40 | 1.1.7.1 | Eletroduto 1" | 45.93 | m | somatório geral (Software QiBuilder Elétrico da AltoQI) | INTERNAMENTE AS EDIFICAÇÕES (SUBESTAÇÃO E PALCO) - VER PRANCHAS 01 E 02
3.12.39 | 1.1.7.2 | Eletroduto 3/4" | 247 | m | somatório geral (Software QiBuilder Elétrico da AltoQI)
| 1.1.8 | Elétrica - Eletroduto PVC flexível
3.12.48 | 1.1.8.1 | Eletroduto 1" | 257.5 | m | somatório geral (Software QiBuilder Elétrico da AltoQI) | INTERNAMENTE AS EDIFICAÇÕES (SUBESTAÇÃO E PALCO) - VER PRANCHAS 01 E 02
3.12.38 | 1.1.8.2 | Eletroduto 3/4" | 14.7 | m | somatório geral (Software QiBuilder Elétrico da AltoQI)
| 1.1.9 | Elétrica -Cabo Unipolar (cobre) - 0,6/1kV
3.12.46 | 1.1.9.1 | 2.5 mm² - Amarelo | 2544.7 | m | somatório geral (Software QiBuilder Elétrico da AltoQI) | ALIMENTAÇÃO DE CIRCUITOS DOS QUADROA QD1 E QD4 AO LONGO DA PRAÇA - VER CAMINHO EM PRANCHA 01
3.12.46 | 1.1.9.2 | 2.5 mm² - Branco | 13.1 | m
3.12.46 | 1.1.9.3 | 2.5 mm² - Preto | 15.8 | m
3.12.46 | 1.1.9.4 | 2.5 mm² - Vermelho | 8.3 | m
|  | Total | 2581.9 | m
3.12.51 | 1.1.9.5 | 4 mm² - Branco | 1837 | m | somatório geral (Software QiBuilder Elétrico da AltoQI)
3.12.51 | 1.1.9.6 | 4 mm² - Preto | 1934.6 | m
3.12.51 | 1.1.9.7 | 4 mm² - Verde-amarelo | 424.2 | m
3.12.51 | 1.1.9.8 | 4 mm² - Vermelho | 1625.8 | m
|  | Total | 5821.6 | m
3.12.48 | 1.1.9.9 | 10 mm² - Azul claro | 18.1 | m | somatório geral (Software QiBuilder Elétrico da AltoQI) | RAMAIS ALIMENTADORES DOS QUADROS DE DISTRIBUIÇÃO AO LONGO DA PRAÇA - VER CAMINHO EM PRANCHA 01
3.12.48 | 1.1.9.10 | 10 mm² - Branco | 18.1 | m
3.12.48 | 1.1.9.11 | 10 mm² - Preto | 18.1 | m
3.12.48 | 1.1.9.12 | 10 mm² - Vermelho | 18.1 | m
3.12.48 |  | 10 mm² - Verde-amarelo | 18.1 | m
|  | Total | 90.5 | m
3.12.49 | 1.1.9.13 | 16 mm² - Verde-amarelo | 102.1 | m | somatório geral (Software QiBuilder Elétrico da AltoQI)
|  | Total | 102.1 | m
3.12.50 | 1.1.9.14 | 25 mm² - Azul claro | 102.1 | m | somatório geral (Software QiBuilder Elétrico da AltoQI)
3.12.50 | 1.1.9.15 | 25 mm² - Branco | 102.1 | m
3.12.50 | 1.1.9.16 | 25 mm² - Preto | 102.1 | m
3.12.50 | 1.1.9.17 | 25 mm² - Vermelho | 102.1 | m
|  | Total | 408.4 | m
3.12.52 | 1.1.9.18 | 70 mm² - Verde-amarelo | 19.2 | m | somatório geral (Software QiBuilder Elétrico da AltoQI)
|  | Total | 19.2 | m
3.12.54 | 1.1.9.19 | 120 mm² - Azul claro | 19.2 | m | somatório geral (Software QiBuilder Elétrico da AltoQI)
3.12.54 | 1.1.9.20 | 120 mm² - Branco | 19.2 | m
3.12.54 | 1.1.9.21 | 120 mm² - Preto | 19.2 | m
3.12.54 | 1.1.9.22 | 120 mm² - Vermelho | 19.2 | m
|  | Total | 76.8 | m
| 1.1.8 | Elétrica - Fio Unipolar (cobre)
3.12.55 | 1.1.8.1 | 2.5 mm² - Amarelo | 189.5 | m | somatório geral (Software QiBuilder Elétrico da AltoQI) | ALIMENTAÇÃO DE CIRCUITOS TERMINAIS DAS EDIFICAÇÕES - VER CAMINHO EM PRANCHA 02
3.12.55 | 1.1.8.2 | 2.5 mm² - Azul claro | 376.7 | m
3.12.55 | 1.1.8.3 | 2.5 mm² - Branco | 202.4 | m
3.12.55 | 1.1.8.4 | 2.5 mm² - Preto | 48.6 | m
3.12.55 | 1.1.8.5 | 2.5 mm² - Verde-amarelo | 167.2 | m
3.12.55 | 1.1.8.6 | 2.5 mm² - Vermelho | 84.7 | m
|  | Total | 1069.1 | m
3.12.58 | 1.1.8.7 | 6 mm² - Preto | 15.8 | m | somatório geral (Software QiBuilder Elétrico da AltoQI)
3.12.58 | 1.1.8.8 | 6 mm² - Verde-amarelo | 15.8 | m
3.12.58 | 1.1.8.9 | 6 mm² - Vermelho | 15.8 | m
- |  | Total | 47.4 | m
| 1.1.10 | Telecom - Telefonia
3.12.58 | 1.1.10.1 | LETRODUTO LEVE 3/4" | 26 | m | somatório geral (Software QiBuilder Elétrico da AltoQI) | INTERNAMENTE AS EDIFICAÇÕES COM ALIMENTAÇÃO PELO PISO DAS PRAÇA - VER PROJETO DE TELEFONIA
3.12.59 | 1.1.10.2 | ELETRODUTO LEVE 1" | 46 | m | somatório geral (Software QiBuilder Elétrico da AltoQI)
3.12.60 | 1.1.10.3 | CANALETA METÁLICA 110X20mm COM DIVISÓRIAS | 136 | m | somatório geral (Software QiBuilder Elétrico da AltoQI)
3.12.61 | 1.1.10.4 | CAIXA PVC 2X4 | 13 | pç | somatório geral (Software QiBuilder Elétrico da AltoQI)
3.12.62 | 1.1.10.5 | CAIXA PVC 4X4 | 12 | pç | somatório geral (Software QiBuilder Elétrico da AltoQI)
3.12.63 | 1.1.10.6 | PLACA PARA 2 FUNÇÕES | 10 | pç | somatório geral (Software QiBuilder Elétrico da AltoQI)
3.12.64 | 1.1.10.7 | OMADA CABO COAXIAL | 3 | pç | somatório geral (Software QiBuilder Elétrico da AltoQI)
3.12.65 | 1.1.10.8 | TOMADA RJ11 | 3 | pç | somatório geral (Software QiBuilder Elétrico da AltoQI)
3.12.66 | 1.1.10.9 | TOMADA RJ45 | 8 | pç | somatório geral (Software QiBuilder Elétrico da AltoQI)

## PRAÇA
PRAÇA GERAL
Ref. Planilha | Item | Descrição | Unidade | Quantidade | Memorial de calculo | Localização
0
1
| 1.1 | INSTALAÇÕES ELÉTRICAS DA PRAÇA
| 1.1.1 | Elétrica - Entrada de Energia | - | -
3.12.1 | 1.1.1.1 | Abraçadeira Nylon 203mm | 5 | pç | - | EXTERNA A SUBESTAÇÃO - VER DETALHE DE ENTRADA DE ENERGIA EM PRANCHA 01
3.12.3 | 1.1.1.2 | Cabo Nu de cobre 70mm² | 2.2 | m | p/ aterramento
- | 1.1.1.3 | Cabo Nu de cobre 10mm² | 2.2 | m | p/ aterramento
- | 1.1.1.4 | Poste de aço tipo PC3 | 1 | un | seguindo as exigências mínimas da NBR 8451
- | 1.1.1.5 | Caixa tipo "MB200-Light" | 1 | un | caixa de barramento geral
- | 1.1.1.6 | Caixa tipo "CM2" | 1 | un | medição 50A Bipolar - iluminação praça
- | 1.1.1.7 | Caixa tipo "CM1" | 1 | un | medição 200A Tripolar - Geral
3.12.6 | 1.1.1.8 | Isolador Roldana 600V | 1 | un | sendo de porcelana vidrada
3.12.4 | 1.1.1.9 | Caixa de aterramento (30x30x30)cm | 1 | un | -
3.12.5 | 1.1.1.10 | Haste de aterramento galvanizada | 1 | un | Haste Copperweld
- | 1.1.1.11 | Conector tipo "GAR" | 1 | un | p/ haste de aterramento
- | 1.1.1.12 | Caixa de passagem (10x10x5)cm | 2 | un | h=30cm p/ TV e TEL
| 1.1.2 | Elétrica - Acessórios p/ eletrodutos | - | - | -
3.12.7 | 1.1.2.1 | Caixa PVC 4x2" | 10 | pç | p / interruptores fotocélulas | EXTERNA AS EDIFICAÇÕES - VER PRANCHA 01
3.12.8 | 1.1.2.2 | Caixa PVC 4x4" | 53 | pç | p / iluminação externa praça
3.12.27 | 1.1.2.3 | Caixa SPE-2703S (17x18x7,5)cm | 30 | pç | conjunto de 4 tomadas p/ food truck protegida por concreto
3.12.11 | 1.1.2.4 | Poste tipo Rubi | 43 | un | fabricante Fibrometal
| 1.1.3 | Elétrica - Iluminação | - | - | -
3.12.16 | 1.1.3.1 | Luminária LED 56W | 43 | pç | p/ poste tipo Rubi | EXTERNA AS EDIFICAÇÕES - VER PRANCHA 01
- | 1.1.3.3 | Refletor LED 30W | 3 | pç | p/ iluminação de estátua em praça
3.12.13 | 1.1.3.4 | Luminária LED 20W | 50 | pç | em caixa 4x4" no piso para efeito UPLIGHT na praça
| 1.1.4 | Elétrica - Quadros de Distribuição | - | - | -
- | 1.1.4.1 | Barramento 3/4 x 1/8" | 1 | pç | p / Quadro de distribuição 1 - QD1 | INTERNA A SUBESTAÇÃO - VER PRANCHA 01
- | 1.1.4.2 | Barramento 1/16 x 3/8" | 1 | pç | p / Quadro de distribuição 4 - QD4
- | 1.1.4.3 | Chapa metálica para 50 disjuntores | 1 | pç | -
- | 1.1.4.4 | Chapa metálica para 32 disjuntores | 1 | pç | -
3.12.34 | 1.1.4.5 | Disjuntores termomagnético tripolar 200A | 2 | pç | p/ QD1 e medição geral
- | 1.1.4.6 | Disjuntores termomagnético bipolar 50A | 2 | pç | p / QD4 e medição separada de iluminação da praça
3.12.31 | 1.1.4.7 | Disjuntores termomagnético bipolar 25A | 30 | pç | p / food truck
3.12.30 | 1.1.4.8 | Disjuntores termomagnético bipolar 20A | 6 | pç | p / iluminação externa da praça
- | 1.1.4.10 | Disjuntores DR bipolar 25A 30mA | 30 | pç | p / food truck
- | 1.1.4.11 | Disjuntores DR bipolar 63A 30mA | 1 | pç | p / iluminação externa da praça
| 1.1.5 | Elétrica - Dispositivo Elétrico
3.12.29 | 1.1.5.1 | Interruptor Fotocélula | 10 | pç | Iluminação praça | EXTERNA AS EDIFICAÇÕES - VER PRANCHA 01
| 1.1.6 | Elétrica - FG enterrado com proteção mínima
3.12.42 | 1.1.6.1 | Leito metálico 110x20mm | 275 | m | diametro minimo exigido p / trecho | EXTERNA AS EDIFICAÇÕES - VER PRANCHA 01
3.12.43 | 1.1.6.2 | Leito metálico 50x20mm | 465 | m | diametro minimo exigido p / trecho
| 1.1.7 | Elétrica - Eletroduto Rígido Metálico Leve
3.12.40 | 1.1.7.1 | Eletroduto 1" | 24.53 | m | 22,3 * 1,1(acrescimo de 10%) = 24,53m | EXTERNA AS EDIFICAÇÕES - VER PRANCHA 01
| 1.1.8 | Elétrica - Eletroduto PVC flexível
- | 1.1.8.1 | Eletroduto 1" | 255.2 | m | 232,00 * 1,1 (acescimo de 10%) = 255,20 m | EXTERNA AS EDIFICAÇÕES - VER PRANCHA 01
| 1.1.9 | Elétrica -Cabo Unipolar (cobre) - 0,6/1kV
3.12.46 | 1.1.9.1 | 2.5 mm² - Amarelo | 2544.7 | m | 2544,70* 1,1 (acescimo de 10%) = 2799,17 m | EXTERNA AS EDIFICAÇÕES - VER PRANCHA 01
3.12.46 | 1.1.9.2 | 2.5 mm² - Branco | 13.1 | m | 13,1* 1,1 (acescimo de 10%) = 14,41 m
3.12.46 | 1.1.9.3 | 2.5 mm² - Preto | 15.8 | m | 15,80 * 1,1 (acescimo de 10%) = 17,38 m
3.12.46 | 1.1.9.4 | 2.5 mm² - Vermelho | 8.3 | m | 8,3 * 1,1 (acescimo de 10%) = 9,13 m
|  | Total | 2581.9 | m | -
3.12.47 | 1.1.9.5 | 4 mm² - Branco | 1837 | m | 1837,00 * 1,1 (acescimo de 10%) = 2020,70 m
3.12.47 | 1.1.9.6 | 4 mm² - Preto | 1934.6 | m | 1934,6 * 1,1 (acescimo de 10%) = 2128,06 m
3.12.47 | 1.1.9.7 | 4 mm² - Verde-amarelo | 424.2 | m | 424,2 * 1,1 (acescimo de 10%) = 466,62 m
3.12.47 | 1.1.9.8 | 4 mm² - Vermelho | 1625.8 | m | 1625,8 * 1,1 (acescimo de 10%) = 1788,38 m
|  | Total | 5821.6 | m | -
3.12.48 | 1.1.9.9 | 10 mm² - Azul claro | 18.1 | m | 18,10 * 1,1 (acescimo de 10%) = 19,91 m
3.12.48 | 1.1.9.10 | 10 mm² - Branco | 18.1 | m | 18,10 * 1,1 (acescimo de 10%) = 19,91 m
3.12.48 | 1.1.9.11 | 10 mm² - Preto | 18.1 | m | 18,10 * 1,1 (acescimo de 10%) = 19,91 m
3.12.48 | 1.1.9.12 | 10 mm² - Vermelho | 18.1 | m | 18,10 * 1,1 (acescimo de 10%) = 19,91 m
3.12.48 |  | 10 mm² - Verde-amarelo | 18.1 | m | 18,10 * 1,1 (acescimo de 10%) = 19,91 m
|  | Total | 90.5 | m
3.12.49 | 1.1.9.13 | 16 mm² - Verde-amarelo | 102.1 | m | 102,10 * 1,1 (acescimo de 10%) = 112,31 m
|  | Total | 102.1 | m
3.12.50 | 1.1.9.14 | 25 mm² - Azul claro | 102.1 | m | 102,10 * 1,1 (acescimo de 10%) = 112,31 m
3.12.50 | 1.1.9.15 | 25 mm² - Branco | 102.1 | m | 102,10 * 1,1 (acescimo de 10%) = 112,31 m
3.12.50 | 1.1.9.16 | 25 mm² - Preto | 102.1 | m | 102,10 * 1,1 (acescimo de 10%) = 112,31 m
3.12.50 | 1.1.9.17 | 25 mm² - Vermelho | 102.1 | m | 102,10 * 1,1 (acescimo de 10%) = 112,31 m
|  | Total | 408.4 | m
3.12.52 | 1.1.9.18 | 70 mm² - Verde-amarelo | 19.2 | m | 19,2 * 1,1 (acescimo de 10%) = 21,12 m
|  | Total | 19.2 | m
3.12.54 | 1.1.9.19 | 120 mm² - Azul claro | 19.2 | m | 19,2 * 1,1 (acescimo de 10%) = 21,12 m
3.12.54 | 1.1.9.20 | 120 mm² - Branco | 19.2 | m | 19,2 * 1,1 (acescimo de 10%) = 21,12 m
3.12.54 | 1.1.9.21 | 120 mm² - Preto | 19.2 | m | 19,2 * 1,1 (acescimo de 10%) = 21,12 m
3.12.54 | 1.1.9.22 | 120 mm² - Vermelho | 19.2 | m | 19,2 * 1,1 (acescimo de 10%) = 21,12 m
|  | Total | 76.8 | m

## SUBESTAÇÃO
SUBESTAÇÃO
Ref. Planilha | Item | Descrição | Unidade | Quantidade | Memorial de calculo | Localização
- | 0
- | 1
- | 1.1 | INSTALAÇÕES ELÉTRICAS DA SUBESTAÇÃO
- | 1.1.1 | Elétrica -Aterramento | - | - | -
3.12.4 | 1.1.1.1 | Caixa de aterramento (30x30x30)cm | 1 | un | - | INTERNA A SUBESTAÇÃO - VER PRANCHA 02
3.12.5 | 1.1.1.2 | Haste de aterramento galvanizada | 1 | un | Haste Copperweld
- | 1.1.1.3 | Conector tipo "GAR" | 1 | un | p/ haste de aterramento
- | 1.1.1.4 | Cabo de cobre Nú 16mm²- 7 fios | 2.3 | m | 2,3 * 1,1(acrescimo de 10%) = 2,53m
- | 1.1.2 | Elétrica - Acessórios p/ eletrodutos
3.12.7 | 1.1.2.1 | Caixa PVC 4x2" | 23 | pç | - | INTERNA A SUBESTAÇÃO - VER PRANCHA 02
3.12.10 | 1.1.2.2 | Caixa PVC 3x3" octogonal | 15 | pç | p / iluminação teto
- | 1.1.3 | Elétrica - Luminária e acessórios
3.12.15 | 1.1.3.1 | Luminária LED 40W | 9 | pç | - | INTERNA A SUBESTAÇÃO - VER PRANCHA 02
3.12.13 | 1.1.3.2 | Luminária LED 20W | 6 | pç | -
- | 1.1.3.3 | Soquete - base E 27 | 15 | pç | -
| 1.1.4 | Elétrica - Quadros de Distribuição
- | 1.1.4.1 | Barramento 1/16 x 3/8" | 1 | pç | - | INTERNA A SUBESTAÇÃO - VER PRANCHA 02
- | 1.1.4.2 | Chapa metálica para 32 disjuntores | 1 | pç | -
3.12.33 | 1.1.4.4 | Disjuntores termomagnético tripolar 50A | 1 | pç | Barramento Geral
3.12.35 | 1.1.4.5 | Disjuntores termomagnético unipolar 20A | 4 | pç | circuitos de uso geral e iluminação
- | 1.1.4.6 | DPS - 175 V - 8 KA | 4 | pç | Barramento Geral
| 1.1.5 | Elétrica - Eletroduto PVC flexível
- | 1.1.5.1 | Eletroduto 1" | 2.3 | m | 2,3 * 1,1(acrescimo de 10%) = 2,53m | INTERNA A SUBESTAÇÃO - VER PRANCHA 02
| 1.1.6 | Elétrica - Eletroduto Rígido Metálico Leve
3.12.39 | 1.1.6.1 | Eletroduto 3/4" | 112 | m | 112,00 * 1,1 (acescimo de 10%) = 123,20 m | INTERNA A SUBESTAÇÃO - VER PRANCHA 02
| 1.1.7 | Elétrica - Dispositivo Elétrico
3.12.18 | 1.1.7.1 | Interruptor 2 simples & 1 paralela - 3 teclas | 1 | pç | - | INTERNA A SUBESTAÇÃO - VER PRANCHA 02
3.12.19 | 1.1.7.2 | Interruptor paralela - 1 tecla | 1 | pç | -
3.12.21 | 1.1.7.3 | Interruptor simples - 2 teclas | 4 | pç | -
- | 1.1.7.4 | Tomada hexagonal dupla 2P+T 20A | 3 | pç | -
3.12.26 | 1.1.7.5 | Tomada hexagonal 2P+T 20A | 14 | pç | -
3.12.24 | 1.1.7.6 | Placa p/ 1 função | 14 | pç | -
3.12.25 | 1.1.7.7 | Placa p/ 2 funções | 3 | pç | -
| 1.1.8 | Elétrica - Fio Unipolar (cobre)
3.12.55 | 1.1.8.1 | 2.5 mm² - Amarelo | 96.6 | m | 96,6* 1,1 (acescimo de 10%) = 106,26 m | INTERNA A SUBESTAÇÃO - VER PRANCHA 02
3.12.55 | 1.1.8.2 | 2.5 mm² - Azul claro | 135.9 | m | 135,9* 1,1 (acescimo de 10%) = 149,49 m
3.12.55 | 1.1.8.3 | 2.5 mm² - Branco | 48.6 | m | 48,6 * 1,1 (acescimo de 10%) = 53,46 m
3.12.55 | 1.1.8.4 | 2.5 mm² - Preto | 33 | m | 33,00 * 1,1 (acescimo de 10%) = 36,30 m
3.12.55 | 1.1.8.5 | 2.5 mm² - Verde-amarelo | 95.2 | m | 95,20 * 1,1 (acescimo de 10%) = 104,72 m
3.12.55 | 1.1.8.6 | 2.5 mm² - Vermelho | 69.1 | m | 69,1 * 1,1 (acescimo de 10%) = 76,01 m
|  | Total | 478.4 | m | - |  | 1069.1 | < OK

## PALCO
PALCO
Ref. Planilha | Item | Descrição | Unidade | Quantidade | Memorial de calculo | Localização
- | 0
- | 1
- | 1.1 | INSTALAÇÕES ELÉTRICAS DO PALCO
- | 1.1.1 | Elétrica -Aterramento | - | - | -
3.12.4 | 1.1.1.1 | Caixa de aterramento (30x30x30)cm | 1 | un | - | INTERNA AO PALCO - VER PRANCHA 02
3.12.5 | 1.1.1.2 | Haste de aterramento galvanizada | 1 | un | Haste Copperweld
- | 1.1.1.3 | Conector tipo "GAR" | 1 | un | p/ haste de aterramento
- | 1.1.1.4 | Cabo de cobre Nú 16mm²- 7 fios | 3.63 | m | 3,3 * 1,1(acrescimo de 10%) = 3,63m
- | 1.1.2 | Elétrica - Acessórios p/ eletrodutos
3.12.7 | 1.1.2.1 | Caixa PVC 4x2" | 27 | pç | - | INTERNA AO PALCO - VER PRANCHA 02
3.12.8 | 1.1.2.2 | Caixa PVC 4x4" | 4 | pç | -
3.12.10 | 1.1.2.3 | Caixa PVC 3x3" octogonal | 15 | pç | p / iluminação
- | 1.1.3 | Elétrica - Luminária e acessórios
3.12.15 | 1.1.3.1 | Luminária LED 40W | 15 | pç | - | INTERNA AO PALCO - VER PRANCHA 02
3.12.14 | 1.1.3.2 | Fita LED 20W | 21 | pç | -
- | 1.1.3.3 | Luminária LED 20W (arandela) | 6 | pç | -
- | 1.1.3.4 | Soquete - base E 27 | 30 | pç | -
| 1.1.4 | Elétrica - Quadros de Distribuição
- | 1.1.4.1 | Barramento 1/16 x 3/8" | 1 | pç | - | INTERNA AO PALCO - VER PRANCHA 02
- | 1.1.4.2 | Chapa metálica para 32 disjuntores | 1 | pç | -
3.12.33 | 1.1.4.4 | Disjuntores termomagnético tripolar 50A | 1 | pç | p / QD3 - quadros palco
3.12.32 | 1.1.4.5 | Disjuntores termomagnético bipolar 32A | 2 | pç | p / chuveiros do palco
3.12.35 | 1.1.4.6 | Disjuntores termomagnético unipolar 20A | 12 | pç | circuitos de uso geral e iluminação
- | 1.1.4.7 | Disjuntores DR bipolar 40A 30mA | 2 | pç | p / chuveiros do palco
- | 1.1.4.8 | DPS - 175 V - 8 KA | 4 | pç | Barramento Geral
- | 1.1.5 | Elétrica - Eletroduto Rígido Metálico Leve
3.12.39 | 1.1.5.1 | Eletroduto 3/4" | 135 | m | 135,00 * 1,1 (acescimo de 10%) = 148,5 m | INTERNA AO PALCO - VER PRANCHA 02
3.12.40 | 1.1.5.2 | Eletroduto 1" | 21.4 | m | 21,4 * 1,1 (acescimo de 10%) = 23,54m
- | 1.1.6 | Elétrica - Eletroduto PVC flexível
3.12.38 | 1.1.6.1 | Eletroduto 3/4" | 12.4 | m | 12,4 * 1,1 (acescimo de 10%) = 13,64 m | INTERNA AO PALCO - VER PRANCHA 02
- | 1.1.7 | Elétrica - Dispositivo Elétrico
3.12.20 | 1.1.7.1 | Interruptor simples - 1 tecla | 1 | pç | - | INTERNA AO PALCO - VER PRANCHA 02
3.12.21 | 1.1.7.2 | Interruptor simples - 2 teclas | 3 | pç | -
3.12.22 | 1.1.7.3 | Interruptor simples - 3 teclas | 1 | pç | -
- | 1.1.7.4 | Tomada hexagonal dupla 2P+T 20A | 10 | pç | -
3.12.26 | 1.1.7.5 | Tomada hexagonal 2P+T 20A | 13 | pç | -
3.12.24 | 1.1.7.6 | Placa p/ 1 função | 9 | pç | -
3.12.25 | 1.1.7.7 | Placa p/ 2 funções | 10 | pç | -
3.12.23 | 1.1.7.8 | Placa cega | 2 | pç | -
- | 1.1.8 | Elétrica - Fio Unipolar (cobre)
3.12.55 | 1.1.8.1 | 2.5 mm² - Amarelo | 92.9 | m | 92,9* 1,1 (acescimo de 10%) = 102,,19 m | INTERNA AO PALCO - VER PRANCHA 02
3.12.55 | 1.1.8.2 | 2.5 mm² - Azul claro | 240.8 | m | 240,8* 1,1 (acescimo de 10%) = 264,88 m
3.12.55 | 1.1.8.3 | 2.5 mm² - Branco | 153.8 | m | 153,8 * 1,1 (acescimo de 10%) = 169,18 m
3.12.55 | 1.1.8.4 | 2.5 mm² - Preto | 15.6 | m | 15,6 * 1,1 (acescimo de 10%) = 17,16 m
3.12.55 | 1.1.8.5 | 2.5 mm² - Verde-amarelo | 72 | m | 72,00 * 1,1 (acescimo de 10%) = 79,20 m
3.12.55 | 1.1.8.6 | 2.5 mm² - Vermelho | 15.6 | m | 15,6 * 1,1 (acescimo de 10%) = 17,16 m
- |  | Total | 590.7 | m | -
- | 1.1.8.7 | 6 mm² - Preto | 15.8 | m | 15,8 * 1,1 (acescimo de 10%) = 17,38 m
- | 1.1.8.8 | 6 mm² - Verde-amarelo | 15.8 | m | 15,8 * 1,1 (acescimo de 10%) = 17,38 m
- | 1.1.8.9 | 6 mm² - Vermelho | 15.8 | m | 15,8 * 1,1 (acescimo de 10%) = 17,38 m
- |  | Total | 47.4 | m | -