## Orçamento
SUBSECRETARIA DE GESTÃO DE OBRAS E PROJETOS | [8 empty] | SOMENTE ATUALIZAÇÃO
PLANILHA ORÇAMENTÁRIA ESTIMADA
OBRA: Muro de Conteção - Museu Mariano Procópio - Juiz de Fora - MG | [6 empty] | DATA: Agosto/ 2022
ITEM | DESCRIÇÃO | REFERÊNCIA |  | UN | QTDE | PR. UNIT. | PREÇO UNIT. | PREÇO
|  | Sinapi Abril/ 2022 Setop Março/ 2022 Sicro Abril/ 2022 |  |  |  |  | Com L.D.I 26,85%
|  | FONTE | COD. |  |  |  |  | TOTAL
1 | SERVIÇOS PRELIMINARES
1.1 | PLACA DE OBRA EM CHAPA DE AÇO GALVANIZADO (REF. CÓD. 74209/1 SINAPI/MG) | COMP. | 1 | M² | 3.125
1.2 | LOCAÇÃO DE PONTO PARA REFERÊNCIA TOPOGRÁFICA. | SINAPI | 99058 | UNID | 172
1.3 | EXECUÇÃO DE DEPÓSITO EM CANTEIRO DE OBRA EM CHAPA DE MADEIRA COMPENSADA NÃO INCLUSO MOBILIÁRIO | SINAPI | 93584 | M2 | 20
1.4 | LIGAÇÃO PROVISÓRIA DE LUZ E FORÇA-PADRÃO PROVISÓRIO 30KVA | SETOP | ED-50151 | UNID | 1
TOTAL DO ITEM
2 | AÇÕES PARA VIABILIZAÇÃO DAS OBRAS
2.1 | LIMPEZA DO TERRENO, INCLUSIVE CAPINA, RASTELAMENTO COM AFASTAMENTO ATÉ 20M E QUEIMA CONTROLADA | SETOP | ED-50703 | M² | 153
2.2 | ESCAVAÇÃO MANUAL DE VALA COM PROFUNDIDADE MENOR OU IGUAL A 1,30 M | SINAPI | 93358 | M³ | 52.73
2.3 | TRANSPORTE COM CAMINHÃO BASCULANTE DE 6 M³, EM VIA URBANA PAVIMENTADA, DMT ATÉ 30 KM (UNIDADE: M3XKM) | SINAPI | 97914 | M3XKM | 1370.98
2.4 | FORNECIMENTO DE ANDAIME METÁLICO PARA FACHADA (LOCAÇÃO), INCLUSIVE PISOMETÁLICO E SAPATAS, EXCLUSIVE MONTAGEM E DESMONTAGEM | SETOP | ED-9075 | M2xMÊS | 192
TOTAL DO ITEM
3 | ESTACA RAIZ - 12 estacas - L=6,00m - D= 150,00mm
3.1 | ESTACA RAIZ PERFURADA NO SOLO COM D = 16 CM - CONFECÇÃO | SICRO | 2306062 | M | 72
3.2 | INJEÇÃO DE NATA DE CIMENTO | SICRO | 3816196 | L | 1440
3.3 | CORTE E DOBRA DE AÇO CA-50, DIÂMETRO DE 6,3 MM, UTILIZADO EM ESTRUTURAS DIVERSAS, EXCETO LAJES | SINAPI | 92801 | KG | 662.4
TOTAL DO ITEM
4 | CORTINA ARMADA - Módulo 01 a 02 - L=24,00 m / H=0,80 m / Área total=19,20 m²
4.1 | FORNECIMENTO DE CONCRETO ESTRUTURAL USINADO, COM FCK 25MPA, INCLUSIVE LANÇAMENTO, ADENSAMENTO E ACABAMENTO | SETOP | ED-49630 | M³ | 4.8
4.2 | CORTE E DOBRA DE AÇO CA-50, DIÂMETRO DE 6,3 MM, UTILIZADO EM ESTRUTURAS DIVERSAS, EXCETO LAJES | SINAPI | 92801 | KG | 596.16
4.3 | EXECUÇÃO DE GRAMPO PARA SOLO GRAMPEADO COM COMPRIMENTO MAIOR QUE 8 M E MENOR OU IGUAL A 10 M, DIÂMETRO DE 10 CM, PERFURAÇÃO COM EQUIPAMENTO MANUAL E ARMADURA COM DIÂMETRO DE 25 MM DUPLA (REF. CÓD. 93960 SINAPI/MG) | COMP. | 5 | M | 216
4.4 | FORMAS PLANAS DE MADEIRA DE PINHO DE 3ª (EXECUÇÃO, INCLUINDO DESFORMA, FORNECIMENTO E TRANSPORTE DE TODOS OS MATERIAIS) | SETOP | RO-41614 | M² | 44.4
4.5 | TUBO PVC D=3" COM MATERIAL DRENANTE PARA DRENO/BARBACA - FORNECIMENTO E INSTALAÇÃO | COMP. | 6 | M | 12
4.6 | CONCRETO MAGRO PARA LASTRO, TRAÇO 1:4,5:4,5 (CIMENTO/ AREIA MÉDIA/ BRITA 1) - PREPARO MECÂNICO COM BETONEIRA 600 L | SINAPI | 94968 | M³ | 0.6
4.7 | ARGAMASSA TRAÇO 1:3 (EM VOLUME DE CIMENTO E AREIA MÉDIA ÚMIDA), PREPARO MANUAL | SINAPI | 88629 | M³ | 3.6
4.8 | EXECUCAO DE DRENO FRANCES COM AREIA MEDIA | COMP. | 7 | M³ | 20.3568
TOTAL DO ITEM
5 | OBRAS DE SOLO GRAMPEADO
5.1 | EXECUÇÃO DE GRAMPO PARA SOLO GRAMPEADO COM COMPRIMENTO MAIOR QUE 8 M E MENOR OU IGUAL A 10 M, DIÂMETRO DE 10 CM, PERFURAÇÃO COM EQUIPAMENTO MANUAL E ARMADURA COM DIÂMETRO DE 25 MM (REF. CÓD. 93960 SINAPI/MG) | COMP. | 2 | M | 1332
5.2 | PROTEÇÃO DE TALUDES COM TELAS METÁLICAS DE DUPLA TORÇÃO - TELA METÁLICA DT 8x10cm COM MACMAT, CHUMBADORES - FORNECIMENTO E INSTALAÇÃO + CABO DE ANCORAGEM EM AÇO DIAM.: 16MM - DE CONTORNO (REF. CÓD. 1513945 SICRO/MG) | COMP. | 4 | M² | 153
5.3 | REVESTIMENTO VEGETAL COM GRAMAS EM PLACAS (EXECUÇÃO, INCLUINDO FORNECIMENTO, UMIDECIMENTO, CORTE E CARGA DA GRAMA, ADUBAÇÃO E PLANTIO) | SETOP | RO-41402 | M² | 153
TOTAL DO ITEM
6 | REDE DE DRENAGEM
6.1 | DESCIDA D'ÁGUA EM DEGRAUS - DCD 01
6.1.1 | DESCIDA D'ÁGUA DE CORTES EM DEGRAUS - DCD 01 - AREIA E BRITA COMERCIAIS (REF. CÓD. 2003397 SICRO/MG) | COMP. | 3 | M | 6
TOTAL DO ITEM
6.2 | INSTALAÇÃO ENTERRADA VIA DE ACESSO - 4,00 m
6.2.1 | TUBO PVC, SÉRIE R, ÁGUA PLUVIAL, DN 150 MM, FORNECIDO E INSTALADO EM CONDUTORES VERTICAIS DE ÁGUAS PLUVIAIS | SINAPI | 89580 | M | 4
6.2.2 | LASTRO COM PREPARO DE FUNDO, LARGURA MAIOR OU IGUAL A 1,5 M, COM CAMADA DE AREIA, LANÇAMENTO MANUAL, EM LOCAL COM NÍVEL BAIXO DE INTERFERÊNCIA | COMP. | 8 | M³ | 1.8
6.2.3 | CORTE E DOBRA DE AÇO CA-50, DIÂMETRO DE 6,3 MM, UTILIZADO EM LAJE | SINAPI | 92801 | KG | 18.8
6.2.4 | FORNECIMENTO DE CONCRETO ESTRUTURAL USINADO, COM FCK 25MPA, INCLUSIVE LANÇAMENTO, ADENSAMENTO E ACABAMENTO | SETOP | ED-49630 | M³ | 0.36
6.2.5 | ESCAVAÇÃO MANUAL DE VALA COM PROFUNDIDADE MENOR OU IGUAL A 1,30 M | SINAPI | 93358 | M³ | 2.8
6.2.6 | FORMAS PLANAS DE MADEIRA DE PINHO DE 3ª (EXECUÇÃO, INCLUINDO DESFORMA, FORNECIMENTO E TRANSPORTE DE TODOS OS MATERIAIS) | SETOP | RO-41614 | M² | 6.8
TOTAL DO ITEM
6.3 | MEIO FIO DE CONCRETO - MFC01 - L= 40,00m
6.3.1 | MEIO FIO DE CONCRETO - MFC 01 - AREIA E BRITA COMERCIAIS - FÔRMA DE MADEIRA | SICRO | 2003369 | M | 40
TOTAL DO ITEM
6.4 | CAIXA COLETORA E DE PASSAGEM - CX 01 - 01 unidade
6.4.1 | CAIXA DE LIGAÇÃO E PASSAGEM - CLP 04 - AREIA E BRITA COMERCIAIS | SICRO | 2003648 | UM | 1
TOTAL DO ITEM
6.5 | CONDUTORES HORIZONTAIS DE ÁGUAS PLUVIAIS
6.5.1 | TUBO PVC, SÉRIE R, ÁGUA PLUVIAL, DN 150 MM, FORNECIDO E INSTALADO EM CONDUTORES VERTICAIS DE ÁGUAS PLUVIAIS | SINAPI | 89580 | M | 9.3
TOTAL DO ITEM
7 | ADMINISTRAÇÃO LOCAL DA OBRA
7.1 | ENGENHEIRO CIVIL DE OBRA JUNIOR COM ENCARGOS COMPLEMENTARES | SINAPI | 90777 | H | 88
7.2 | ENCARREGADO GERAL COM ENCARGOS COMPLEMENTARES | SINAPI | 90776 | H | 264
TOTAL DO ITEM
VALOR TOTAL