## PLANILHA ORÇAMENTÁRIA
PLANILHA ORÇAMENTÁRIA PROPONENTE
CONTENÇÃO EM ÁREAS DE RISCO
RUA JOSÉ OROZIMBO DE OLIVEIRA, BAIRRO SANTA LUZIA - JUIZ DE FORA/MG
| FONTES DE PESQUISA DE CUSTOS UNITÁRIOS: |  |  |  |  | SETOP/LESTE DESONERADO: 01/2022, SINAPI/MG DESONERADO: 02/2022, SICRO/MG: 10/2021 E DER/MG: 01/2022 | [6 empty] | DATA: 31/03/2022 | BDI: | 27.73%
| CÓDIGO |  | FONTE | ITEM | DESCRIÇÃO DE SERVIÇOS / OBRAS / AÇÕES |  | UNID. | QUANT. |  | VALOR UNITÁRIO (R$) |  |  | VALOR TOTAL (R$)
[9 empty] | Quantid. | SEM BDI |  | COM BDI | SEM BDI | COM BDI
| VALOR TOTAL COM BDI | [12 empty] | 0
|  |  |  | 1 | SERVIÇOS PRELIMINARES | [7 empty] | 0 | 0
1 | ED-50151 |  | SETOP | 1.1 | LIGAÇÃO PROVISÓRIA DE LUZ E FORÇA-PADRÃO PROVISÓRIO 30KVA |  | UN | 1 | 1 |  |  | 0 | 0 | 0
2 | ED-50150 |  | SETOP | 1.2 | LIGAÇÃO DE ÁGUA PROVISÓRIA PARA CANTEIRO, INCLUSIVE HIDRÔMETRO E CAVALETE PARA MEDIÇÃO DE ÁGUA - ENTRADA PRINCIPAL, EM AÇO GALVANIZADO DN 20MM (1/2") - PADRÃO CONCESSIONÁRIA |  | UN | 1 |  |  |  | 0 | 0 | 0
| ED-16660 |  | SETOP | 1.3 | FORNECIMENTO E COLOCAÇÃO DE PLACA DE OBRA EM CHAPA GALVANIZADA #26, ESP. 0,45 MM, PLOTADA COM ADESIVO VINÍLICO, AFIXADA COM REBITES 4,8X40 MM, EM ESTRUTURA METÁLICA DE METALON 20X20 MM, ESP. 1,25 MM, INCLUSIVE SUPORTE EM EUCALIPTO AUTOCLAVADO PINTADO COM TINTA PVA DUAS (2) DEMÃOS (3,0X2,0 M) |  | M2 | 6 | 6 |  |  | 0 | 0 | 0
3 | ED-50130 |  | SETOP | 1.4 | BARRACÃO DE OBRA PARA INSTALAÇÃO SANITÁRIA TIPO-I, ÁREA INTERNA 14,52M2, EM CHAPA DE COMPENSADO RESINADO (OBRA DE PEQUENO PORTE, EFETIVO ATÉ 30 HOMENS), PADRÃO DEER-MG |  | UN | 1 | 50 |  |  | 0 | 0 | 0
5 | 99058 |  | SINAPI | 1.5 | LOCAÇÃO DE PONTO PARA REFERÊNCIA TOPOGRÁFICA |  | UN | 40 | 578.9 |  |  | 0 | 0 | 0
| 98459 |  | SINAPI | 1.6 | TAPUME COM TELHA METÁLICA H=2,20M |  | M2 | 924 | 100 |  |  | 0 | 0 | 0
| RO-41841 |  | DERMG | 1.7 | PLACA DE AÇO CARBONO COM PELÍCULA REFLETIVA GRAU TÉCNICO TIPO I DA ABNT - PLACA CIRCULAR (EXECUÇÃO, INCLUINDO FORNECIMENTO E TRANSPORTE DE TODOS OS MATERIAIS, INCLUSIVE POSTE DE SUSTENTAÇÃO). PLACA DE VELOCIDADE PERMITIDA |  | M2 | 0.98125 |  |  |  | 0 | 0 | 0
7 | RO-42193 |  | DERMG | 1.8 | PLACA DE AÇO CARBONO COM PELÍCULA REFLETIVA GRAU TÉCNICO TIPO I DA ABNT - PLACA RETANGULAR (EXECUÇÃO, INCLUINDO FORNECIMENTO E TRANSPORTE DE TODOS OS MATERIAIS, INCLUSIVE POSTE DE SUSTENTAÇÃO). AVISO CANTEIRO DE OBRAS |  | M2 | 0.24 |  |  |  | 0 | 0 | 0
|  |  |  | 2 | DEMOLIÇÃO E REMOÇÃO | [7 empty] | 0 | 0
| 98525 |  | SINAPI | 2.1 | LIMPEZA MECANIZADA DE CAMADA VEGETAL, VEGETAÇÃO E PEQUENAS ÁRVORES (DIÂMETRO DE TRONCO MENOR QUE 0,20M), COM TRATOR DE ESTEIRAS |  | M2 | 1600 | 578.9 |  |  | 0 | 0 | 0
| ED-50697 |  | SETOP | 2.2 | CORTE DE ÁRVORE NATIVA COM MOTO-SERRA 0,15M =< Ø < 0,30M - ATÉ 1.000 UNIDADES |  | UN | 5 |  |  |  | 0 | 0 | 0
| 97636 | 97636 | SINAPI | 2.3 | DEMOLIÇÃO PARCIAL DE PAVIMENTO ASFÁLTICO, DE FORMA MECANIZADA, SEM REAPROVEITAMENTO. AF_12/2017 |  | M2 | 544.5 |  |  |  | 0 | 0 | 0
| ED-48443 | ED-48445 | SETOP | 2.4 | DEMOLIÇÃO DE CONCRETO ARMADO - COM EQUIPAMENTO ELÉTRICO, INCLUSIVE AFASTAMENTO (MUROS E BOCA DE LOBO) |  | M3 | 36.15 |  |  |  | 0 | 0 | 0
| ED-48486 | ED-48489 | SETOP | 2.5 | DEMOLIÇÃO DE PASSEIO OU LAJE DE CONCRETO COM EQUIPAMENTO PNEUMÁTICO, INCLUSIVE AFASTAMENTO |  | M2 | 104.92 |  |  |  | 0 | 0 | 0
| ED-48472 | ED-48472 | SETOP | 2.6 | REMOÇÃO DE MEIO-FIO PRÉ-MOLDADO DE CONCRETO INCLUSIVE CARGA |  | M | 104.92 |  |  |  | 0 | 0 | 0
| 100981 |  | SINAPI | 2.7 | CARGA, MANOBRA E DESCARGA DE ENTULHO EM CAMINHÃO BASCULANTE 6 M³ - CARGA COM ESCAVADEIRA HIDRÁULICA (CAÇAMBA DE 0,80 M³ / 111 HP) E DESCARGA LIVRE (UNIDADE: M3). AF_07/2020 |  | M3 | 383.3856 | 5 |  |  | 0 | 0 | 0
| 97914 |  | SINAPI | 2.8 | TRANSPORTE COM CAMINHÃO BASCULANTE DE 6 M³, EM VIA URBANA PAVIMENTADA, M3XKM DMT ATÉ 30 KM (UNIDADE: M3XKM). AF_07/2020 (DMT = 5 KM) |  | M3XKM | 1916.928 |  |  |  | 0 | 0 | 0
10 |  |  |  | 3 | OBRAS DE ESTABILIZAÇÃO DE TALUDES EM SOLO | [7 empty] | 0 | 0
11 |  |  |  | 3.1 | TERRAPLANAGEM E MOVIMENTO DE TERRA | [7 empty] | 0 | 0
| 97914 |  | SINAPI | 3.1.1 | TRANSPORTE COM CAMINHÃO BASCULANTE DE 6 M³, EM VIA URBANA PAVIMENTADA, M3XKM DMT ATÉ 30 KM (UNIDADE: M3XKM). AF_07/2020 (DMT = 5 KM) |  | M3XKM | 6479.55 | 5 |  |  | 0 | 0 | 0
13 | 101230 |  | SINAPI | 3.1.2 | ESCAVAÇÃO VERTICAL A CÉU ABERTO, EM OBRAS DE INFRAESTRUTURA, INCLUINDO CARGA, DESCARGA E TRANSPORTE, EM SOLO DE 1ª CATEGORIA COM ESCAVADEIRA HIDRÁULICA (CAÇAMBA: 0,8 M³ / 111 HP), FROTA DE 3 CAMINHÕES BASCULANTES DE 14 M³, DMT ATÉ 1 KM E VELOCIDADE MÉDIA14KM/H |  | M3 | 1392.23 | 256.92 |  |  | 0 | 0 | 0
14 | ED-51096 |  | SETOP | 3.1.3 | ATERRO COMPACTADO COM PLACA VIBRATÓRIA |  | M3 | 96.32 | 14.4 |  |  | 0 | 0 | 0
| CCU-01 |  |  | 3.1.4 | ENSAIOS DE TERRAPLANAGEM - CORPO E CAMADA FINAL DO ATERRO: PREPARACAO DE AMOSTRAS / ENSAIO: COMPACTACAO NORMAL, INTERMEDIÁRIA E CBR, GRANULOMETRIA, LIMITE DE LIQUIDEZ E PLASTICIDADE |  | U | 1 |  |  |  | 0 | 0 | 0
|  |  |  | 3.2 | CORTINA ATIRANTADA | [7 empty] | 0 | 0
|  |  |  | 3.2.1 | CORTINA 10XVARX0,25 M (M1, M2, M3, M5, M6, M7, M8, M9 E M10) | [7 empty] | 0 | 0
| ED-49750 |  | SETOP | 3.2.1.1 | MOBILIZAÇÃO E DESMOBILIZAÇÃO DE EQUIPAMENTO PARA BROCA A TRADO DMT ATÉ 50 KM |  | VB | 1 |  |  |  | 0 | 0 | 0
| CCU-02 |  |  | 3.2.1.2 | ESTACA BROCA DE CONCRETO ARMADO, DIÂMETRO DE 25CM, ESCAVAÇÃO MECANIZADA |  | UN | 45 | 46.47 |  |  | 0 | 0 | 0
| 100344 |  | SINAPI | 3.2.1.3 | ARMAÇÃO DE CORTINA DE CONTENÇÃO EM CONCRETO ARMADO, COM AÇO CA-50 DE 10 MM. MONTAGEM |  | KG | 4703.6 |  |  |  | 0 | 0 | 0
| 100346 |  | SINAPI | 3.2.1.4 | ARMAÇÃO DE CORTINA DE CONTENÇÃO EM CONCRETO ARMADO, COM AÇO CA-50 DE 16 MM. MONTAGEM |  | KG | 17437.7 |  |  |  | 0 | 0 | 0
| CCU-03 |  |  | 3.2.1.5 | ARMAÇÃO DE CORTINA DE CONTENÇÃO EM CONCRETO ARMADO, COM AÇO CA-25 DE 6.3 MM (PUNÇÃO) |  | KG | 22 |  |  |  | 0 | 0 | 0
| CCU-04 |  |  | 3.2.1.6 | CONCRETAGEM DE CORTINA DE CONTENÇÃO, FCK= 25 MPA, ATRAVÉS DE BOMBA. LANÇAMENTO, ADENSAMENTO E ACABAMENTO |  | M3 | 117.87 |  |  |  | 0 | 0 | 0
| 100341 |  | SINAPI | 3.2.1.7 | FABRICAÇÃO, MONTAGEM E DESMONTAGEM DE FÔRMA PARA CORTINA DE CONTENÇÃO, EM CHAPA DE MADEIRA COMPENSADA PLASTIFICADA, E=18 MM, 10 UTILIZAÇÕES |  | M2 | 966.61 | 36.28 |  |  | 0 | 0 | 0
| 5605938 |  | SICRO | 3.2.1.8 | PERFURAÇÃO PARA TIRANTES EM MATERIAL DE 1° CATEGORIA COM DIÂMETRO DE ATÉ 120 MM |  | M | 2190 |  |  |  | 0 | 0 | 0
| 5605945 |  | SICRO | 3.2.1.9 | PROTENSÃO DE TIRANTE PERMANENTE PROTENDIDO DE AÇO D=32 MM, TENSÃO DE ESCOAMENTO = 950 MPA E TENSÃO DE RUPTURA = 1050 MPA, INCLUSIVE ANCORAGEM E GROUTEAMENTO DA CABEÇA |  | UN | 146 |  |  |  | 0 | 0 | 0
| 5605882 |  | SICRO | 3.2.1.10 | TIRANTE PERMANENTE PROTENDIDO DE AÇO D=32 MM, TENSÃO DE ESCOAMENTO = 950 MPA E TENSÃO DE RUPTURA = 1050 MPA - EXCETO PERFURAÇÃO |  | M | 2190 |  |  |  | 0 | 0 | 0
| 5605942 |  | SICRO | 3.2.1.11 | PINTURA ELETROSTÁTICA COM TINTA EM PÓ À BASE DE RESINA EPÓXI - E=200 µm ( TIRANTES) |  | M2 | 1.6 | 64.65 |  |  | 0 | 0 | 0
| 102713 |  | SINAPI | 3.2.1.12 | GEOTÊXTIL NÃO TECIDO 100% POLIÉSTER, RESISTÊNCIA A TRAÇÃO DE 14 KN/M (RT 14), INSTALADO EM DRENO - FORNECIMENTO E INSTALAÇÃO (JUNTAS DE DILATAÇÃO) |  | M2 | 188.44 | 3.93 |  |  | 0 | 0 | 0
| RO-40956 |  | DERMG | 3.2.1.13 | DRENO VERTICAL DE AREIA (EXECUÇÃO INCLUINDO ESCAVAÇÃO,FORNECIMENTO DE TODOS OS MATERIAIS, EXCETO TRANSPORTE DOS AGREGADOS) |  | M3 | 90 |  |  |  | 0 | 0 | 0
| 2003614 |  | SICRO | 3.2.1.14 | DRENO SUB-HORIZONTAL - DSH 01 - MATERIAL DE 1ª CATEGORIA |  | M | 180 |  |  |  | 0 | 0 | 0
| 2003821 |  | SICRO | 3.2.1.15 | DRENO TIPO BARBACÃ - DRB 02 - D = 50 MM EM ESTRUTURA DE CONTENÇÃO DE ENCOSTA - EXCLUSO O TUBO DE DRENAGEM |  | UN | 101 |  |  |  | 0 | 0 | 0
| 2003935 |  | SICRO | 3.2.1.16 | TUBO DE PVC D = 50 MM COLOCADO EM DISPOSITIVO DE DRENAGEM |  | M | 40.4 |  |  |  | 0 | 0 | 0
|  |  |  | 3.2.2 | CORTINA 5XVARX0,25 M (M4) | [7 empty] | 0 | 0
| CCU-02 |  |  | 3.2.2.1 | ESTACA BROCA DE CONCRETO ARMADO, DIÂMETRO DE 25CM, ESCAVAÇÃO MECANIZADA |  | UN | 3 | 46.47 |  |  | 0 | 0 | 0
| 100344 |  | SINAPI | 3.2.2.2 | ARMAÇÃO DE CORTINA DE CONTENÇÃO EM CONCRETO ARMADO, COM AÇO CA-50 DE 10 MM. MONTAGEM |  | KG | 268.5 |  |  |  | 0 | 0 | 0
| 100346 |  | SINAPI | 3.2.2.3 | ARMAÇÃO DE CORTINA DE CONTENÇÃO EM CONCRETO ARMADO, COM AÇO CA-50 DE 16 MM. MONTAGEM |  | KG | 1083.3 |  |  |  | 0 | 0 | 0
| CCU-03 |  |  | 3.2.2.4 | ARMAÇÃO DE CORTINA DE CONTENÇÃO EM CONCRETO ARMADO, COM AÇO CA-25 DE 6.3 MM (PUNÇÃO) |  | KG | 0.85 |  |  |  | 0 | 0 | 0
| CCU-04 |  |  | 3.2.2.5 | CONCRETAGEM DE CORTINA DE CONTENÇÃO, FCK= 25 MPA, ATRAVÉS DE BOMBA. LANÇAMENTO, ADENSAMENTO E ACABAMENTO |  | M3 | 7.03 |  |  |  | 0 | 0 | 0
| 100341 |  | SINAPI | 3.2.2.6 | FABRICAÇÃO, MONTAGEM E DESMONTAGEM DE FÔRMA PARA CORTINA DE CONTENÇÃO, EM CHAPA DE MADEIRA COMPENSADA PLASTIFICADA, E=18 MM, 10 UTILIZAÇÕES |  | M2 | 58.93 | 36.28 |  |  | 0 | 0 | 0
| 5605938 |  | SICRO | 3.2.2.7 | PERFURAÇÃO PARA TIRANTES EM MATERIAL DE 1° CATEGORIA COM DIÂMETRO DE ATÉ 120 MM |  | M | 150 |  |  |  | 0 | 0 | 0
| 5605945 |  | SICRO | 3.2.2.8 | PROTENSÃO DE TIRANTE PERMANENTE PROTENDIDO DE AÇO D=32 MM, TENSÃO DE ESCOAMENTO = 950 MPA E TENSÃO DE RUPTURA = 1050 MPA, INCLUSIVE ANCORAGEM E GROUTEAMENTO DA CABEÇA |  | UN | 10 |  |  |  | 0 | 0 | 0
| 5605882 |  | SICRO | 3.2.2.9 | TIRANTE PERMANENTE PROTENDIDO DE AÇO D=32 MM, TENSÃO DE ESCOAMENTO = 950 MPA E TENSÃO DE RUPTURA = 1050 MPA - EXCETO PERFURAÇÃO |  | M | 150 |  |  |  | 0 | 0 | 0
| 5605942 |  | SICRO | 3.2.2.10 | PINTURA ELETROSTÁTICA COM TINTA EM PÓ À BASE DE RESINA EPÓXI - E=200 µm ( TIRANTES) |  | M2 | 0.106 | 64.65 |  |  | 0 | 0 | 0
| 102713 |  | SINAPI | 3.2.2.11 | GEOTÊXTIL NÃO TECIDO 100% POLIÉSTER, RESISTÊNCIA A TRAÇÃO DE 14 KN/M (RT 14), INSTALADO EM DRENO - FORNECIMENTO E INSTALAÇÃO (JUNTAS DE DILATAÇÃO) |  | M2 | 19.12 | 3.93 |  |  | 0 | 0 | 0
| RO-40956 |  | DERMG | 3.2.2.12 | DRENO VERTICAL DE AREIA (EXECUÇÃO INCLUINDO ESCAVAÇÃO,FORNECIMENTO DE TODOS OS MATERIAIS, EXCETO TRANSPORTE DOS AGREGADOS) |  | M3 | 5 |  |  |  | 0 | 0 | 0
| 2003614 |  | SICRO | 3.2.2.13 | DRENO SUB-HORIZONTAL - DSH 01 - MATERIAL DE 1ª CATEGORIA |  | M | 10 |  |  |  | 0 | 0 | 0
| 2003821 |  | SICRO | 3.2.2.14 | DRENO TIPO BARBACÃ - DRB 02 - D = 50 MM EM ESTRUTURA DE CONTENÇÃO DE ENCOSTA - EXCLUSO O TUBO DE DRENAGEM |  | UN | 6 |  |  |  | 0 | 0 | 0
| 2003935 |  | SICRO | 3.2.2.15 | TUBO DE PVC D = 50 MM COLOCADO EM DISPOSITIVO DE DRENAGEM |  | M | 2.4 |  |  |  | 0 | 0 | 0
|  |  |  | 3.2.3 | CORTINA 5X5X0,25 M (M11,M13,M15 E M17) | [7 empty] | 0 | 0
| CCU-02 |  |  | 3.2.3.1 | ESTACA BROCA DE CONCRETO ARMADO, DIÂMETRO DE 25CM, ESCAVAÇÃO MECANIZADA |  | UN | 12 | 46.47 |  |  | 0 | 0 | 0
| 100344 |  | SINAPI | 3.2.3.2 | ARMAÇÃO DE CORTINA DE CONTENÇÃO EM CONCRETO ARMADO, COM AÇO CA-50 DE 10 MM. MONTAGEM |  | KG | 1692.8 |  |  |  | 0 | 0 | 0
| 100346 |  | SINAPI | 3.2.3.3 | ARMAÇÃO DE CORTINA DE CONTENÇÃO EM CONCRETO ARMADO, COM AÇO CA-50 DE 16 MM. MONTAGEM |  | KG | 2083.2 |  |  |  | 0 | 0 | 0
| CCU-03 |  |  | 3.2.3.4 | ARMAÇÃO DE CORTINA DE CONTENÇÃO EM CONCRETO ARMADO, COM AÇO CA-25 DE 6.3 MM (PUNÇÃO) |  | KG | 3.76 |  |  |  | 0 | 0 | 0
| CCU-04 |  |  | 3.2.3.5 | CONCRETAGEM DE CORTINA DE CONTENÇÃO, FCK= 25 MPA, ATRAVÉS DE BOMBA. LANÇAMENTO, ADENSAMENTO E ACABAMENTO |  | M3 | 25 |  |  |  | 0 | 0 | 0
| 100341 |  | SINAPI | 3.2.3.6 | FABRICAÇÃO, MONTAGEM E DESMONTAGEM DE FÔRMA PARA CORTINA DE CONTENÇÃO, EM CHAPA DE MADEIRA COMPENSADA PLASTIFICADA, E=18 MM, 10 UTILIZAÇÕES |  | M2 | 210 | 36.28 |  |  | 0 | 0 | 0
| 5605938 |  | SICRO | 3.2.3.7 | PERFURAÇÃO PARA TIRANTES EM MATERIAL DE 1° CATEGORIA COM DIÂMETRO DE ATÉ 120 MM |  | M | 540 |  |  |  | 0 | 0 | 0
| 5605945 |  | SICRO | 3.2.3.8 | PROTENSÃO DE TIRANTE PERMANENTE PROTENDIDO DE AÇO D=32 MM, TENSÃO DE ESCOAMENTO = 950 MPA E TENSÃO DE RUPTURA = 1050 MPA, INCLUSIVE ANCORAGEM E GROUTEAMENTO DA CABEÇA |  | UN | 36 |  |  |  | 0 | 0 | 0
| 5605882 |  | SICRO | 3.2.3.9 | TIRANTE PERMANENTE PROTENDIDO DE AÇO D=32 MM, TENSÃO DE ESCOAMENTO = 950 MPA E TENSÃO DE RUPTURA = 1050 MPA - EXCETO PERFURAÇÃO |  | M | 540 |  |  |  | 0 | 0 | 0
| 5605942 |  | SICRO | 3.2.3.10 | PINTURA ELETROSTÁTICA COM TINTA EM PÓ À BASE DE RESINA EPÓXI - E=200 µm ( TIRANTES) |  | M2 | 0.434 | 64.65 |  |  | 0 | 0 | 0
| 102713 |  | SINAPI | 3.2.3.11 | GEOTÊXTIL NÃO TECIDO 100% POLIÉSTER, RESISTÊNCIA A TRAÇÃO DE 14 KN/M (RT 14), INSTALADO EM DRENO - FORNECIMENTO E INSTALAÇÃO (JUNTAS DE DILATAÇÃO) |  | M2 | 320 | 3.93 |  |  | 0 | 0 | 0
| RO-40956 |  | DERMG | 3.2.3.12 | DRENO VERTICAL DE AREIA (EXECUÇÃO INCLUINDO ESCAVAÇÃO,FORNECIMENTO DE TODOS OS MATERIAIS, EXCETO TRANSPORTE DOS AGREGADOS) |  | M3 | 80 |  |  |  | 0 | 0 | 0
| 2003614 |  | SICRO | 3.2.3.13 | DRENO SUB-HORIZONTAL - DSH 01 - MATERIAL DE 1ª CATEGORIA |  | M | 160 |  |  |  | 0 | 0 | 0
| 2003821 |  | SICRO | 3.2.3.14 | DRENO TIPO BARBACÃ - DRB 02 - D = 50 MM EM ESTRUTURA DE CONTENÇÃO DE ENCOSTA - EXCLUSO O TUBO DE DRENAGEM |  | UN | 80 |  |  |  | 0 | 0 | 0
| 2003935 |  | SICRO | 3.2.3.15 | TUBO DE PVC D = 50 MM COLOCADO EM DISPOSITIVO DE DRENAGEM |  | M | 32 |  |  |  | 0 | 0 | 0
|  |  |  | 3.2.4 | CORTINA 10x5x0,25 M (M12, M14, M16, M18 E M19) | [7 empty] | 0 | 0
| CCU-02 |  |  | 3.2.4.1 | ESTACA BROCA DE CONCRETO ARMADO, DIÂMETRO DE 25CM, ESCAVAÇÃO MECANIZADA |  | UN | 25 | 46.47 |  |  | 0 | 0 | 0
| 100344 |  | SINAPI | 3.2.4.2 | ARMAÇÃO DE CORTINA DE CONTENÇÃO EM CONCRETO ARMADO, COM AÇO CA-50 DE 10 MM. MONTAGEM |  | KG | 2238 |  |  |  | 0 | 0 | 0
| 100346 |  | SINAPI | 3.2.4.3 | ARMAÇÃO DE CORTINA DE CONTENÇÃO EM CONCRETO ARMADO, COM AÇO CA-50 DE 16 MM. MONTAGEM |  | KG | 7187.5 |  |  |  | 0 | 0 | 0
| CCU-03 |  |  | 3.2.4.4 | ARMAÇÃO DE CORTINA DE CONTENÇÃO EM CONCRETO ARMADO, COM AÇO CA-25 DE 6.3 MM (PUNÇÃO) |  | KG | 6.95 |  |  |  | 0 | 0 | 0
| CCU-04 |  |  | 3.2.4.5 | CONCRETAGEM DE CORTINA DE CONTENÇÃO, FCK= 25 MPA, ATRAVÉS DE BOMBA. LANÇAMENTO, ADENSAMENTO E ACABAMENTO |  | M3 | 62.5 |  |  |  | 0 | 0 | 0
| 100341 |  | SINAPI | 3.2.4.6 | FABRICAÇÃO, MONTAGEM E DESMONTAGEM DE FÔRMA PARA CORTINA DE CONTENÇÃO, EM CHAPA DE MADEIRA COMPENSADA PLASTIFICADA, E=18 MM, 10 UTILIZAÇÕES |  | M2 | 512.5 | 36.28 |  |  | 0 | 0 | 0
| 5605938 |  | SICRO | 3.2.4.7 | PERFURAÇÃO PARA TIRANTES EM MATERIAL DE 1° CATEGORIA COM DIÂMETRO DE ATÉ 120 MM |  | M | 1125 |  |  |  | 0 | 0 | 0
| 5605945 |  | SICRO | 3.2.4.8 | PROTENSÃO DE TIRANTE PERMANENTE PROTENDIDO DE AÇO D=32 MM, TENSÃO DE ESCOAMENTO = 950 MPA E TENSÃO DE RUPTURA = 1050 MPA, INCLUSIVE ANCORAGEM E GROUTEAMENTO DA CABEÇA |  | UN | 75 |  |  |  | 0 | 0 | 0
| 5605882 |  | SICRO | 3.2.4.9 | TIRANTE PERMANENTE PROTENDIDO DE AÇO D=32 MM, TENSÃO DE ESCOAMENTO = 950 MPA E TENSÃO DE RUPTURA = 1050 MPA - EXCETO PERFURAÇÃO |  | M | 1125 |  |  |  | 0 | 0 | 0
| 5605942 |  | SICRO | 3.2.4.10 | PINTURA ELETROSTÁTICA COM TINTA EM PÓ À BASE DE RESINA EPÓXI - E=200 µm ( TIRANTES) |  | M2 | 0.9045 | 64.65 |  |  | 0 | 0 | 0
| 102713 |  | SINAPI | 3.2.4.11 | GEOTÊXTIL NÃO TECIDO 100% POLIÉSTER, RESISTÊNCIA A TRAÇÃO DE 14 KN/M (RT 14), INSTALADO EM DRENO - FORNECIMENTO E INSTALAÇÃO (JUNTAS DE DILATAÇÃO) |  | M2 | 500 | 3.93 |  |  | 0 | 0 | 0
| RO-40956 |  | DERMG | 3.2.4.12 | DRENO VERTICAL DE AREIA (EXECUÇÃO INCLUINDO ESCAVAÇÃO,FORNECIMENTO DE TODOS OS MATERIAIS, EXCETO TRANSPORTE DOS AGREGADOS) |  | M3 | 250 |  |  |  | 0 | 0 | 0
| 2003614 |  | SICRO | 3.2.4.13 | DRENO SUB-HORIZONTAL - DSH 01 - MATERIAL DE 1ª CATEGORIA |  | M | 500 |  |  |  | 0 | 0 | 0
| 2003821 |  | SICRO | 3.2.4.14 | DRENO TIPO BARBACÃ - DRB 02 - D = 50 MM EM ESTRUTURA DE CONTENÇÃO DE ENCOSTA - EXCLUSO O TUBO DE DRENAGEM |  | UN | 250 |  |  |  | 0 | 0 | 0
| 2003935 |  | SICRO | 3.2.4.15 | TUBO DE PVC D = 50 MM COLOCADO EM DISPOSITIVO DE DRENAGEM |  | M | 100 |  |  |  | 0 | 0 | 0
|  |  |  | 3.3 | PASSEIO EM BALANÇO | [7 empty] | 0 | 0
| 92800 |  | SINAPI | 3.3.1 | CORTE E DOBRA DE AÇO CA-60, DIÂMETRO DE 5,0 MM, UTILIZADO EM LAJE. AF_12/2015 |  | KG | 404.5 |  |  |  | 0 | 0 | 0
| 92803 |  | SINAPI | 3.3.2 | CORTE E DOBRA DE AÇO CA-50, DIÂMETRO DE 10,0 MM, UTILIZADO EM LAJE. AF_12/2015 |  | KG | 1139.1 |  |  |  | 0 | 0 | 0
| ED-49644 |  | SETOP | 3.3.3 | FORMA E DESFORMA DE COMPENSADO RESINADO, ESP. 10MM, REAPROVEITAMENTO (3X), EXCLUSIVE ESCORAMENTO |  | M2 | 10.45 |  |  |  | 0 | 0 | 0
| ED-49638 |  | SETOP | 3.3.4 | FORNECIMENTO DE CONCRETO ESTRUTURAL, USINADO BOMBEADO, COM FCK 25 MPA, INCLUSIVE LANÇAMENTO, ADENSAMENTO E ACABAMENTO |  | M3 | 107.1 |  |  |  | 0 | 0 | 0
17 |  |  |  | 3.4 | OBRAS DE PROTEÇÃO SUPERFICIAL: VEGETAL / IMPERMEABILIZAÇÃO | [7 empty] | 0 | 0
18 | 98504 |  | SINAPI | 3.4.1 | PLANTIO DE GRAMA EM PLACAS (TALUDES) |  | M2 | 1600 | 350.13 |  |  | 0 | 0 | 0
20 |  |  |  | 3.5 | OBRAS DE DRENAGEM: SUPERFICIAL / PROFUNDA | [7 empty] | 0 | 0
21 | 99063 |  | SINAPI | 3.5.1 | LOCAÇÃO DE REDE DE DRENAGEM PLUVIAL |  | M | 368.92 | #REF! |  |  | 0 | 0 | 0
23 | ED-51094 |  | SETOP | 3.5.2 | APILOAMENTO DO FUNDO DE VALAS COM PLACA (TUBO DE CONCRETO) |  | M2 | 83.592 | 19.94 |  |  | 0 | 0 | 0
24 | 96995 |  | SINAPI | 3.5.3 | REATERRO MANUAL APILOADO COM SOQUETE (TUBO DE CONCRETO) |  | M3 | 0.7744 | 0.99 |  |  | 0 | 0 | 0
| ED-49812 |  | SETOP | 3.5.4 | LASTRO DE CONCRETO MAGRO, INCLUSIVE TRANSPORTE, LANÇAMENTO E ADENSAMENTO (BERÇO) |  | M3 | 70.4536 |  |  |  | 0 | 0 | 0
25 | ED-48552 |  | SETOP | 3.5.5 | CANALETA PARA DRENAGEM, PRÉ-MOLDADA, TIPO MEIA CANA, DIÂMETRO 30CM, EXCLUSIVE TAMPA, INCLUSIVE ASSENTAMENTO EM ARGAMASSA, TRAÇO 1:3 (CIMENTO E AREIA), ESCAVAÇÃO, TRANSPORTE E RETIRADA DO MATERIAL ESCAVADO (EM CAÇAMBA) |  | M | 212.89 | 35.6 |  |  | 0 | 0 | 0
| ED-48555 |  | SETOP | 3.5.6 | CANALETA PARA DRENAGEM, PRÉ-MOLDADA, TIPO MEIA CANA, DIÂMETRO 60CM, EXCLUSIVE TAMPA, INCLUSIVE ASSENTAMENTO EM ARGAMASSA, TRAÇO 1:3 (CIMENTO E AREIA), ESCAVAÇÃO, TRANSPORTE E RETIRADA DO MATERIAL ESCAVADO (EM CAÇAMBA) |  | M | 14.63 |  |  |  | 0 | 0 | 0
| ED-49927 |  | SETOP | 3.5.7 | CAIXA DE DRENAGEM DE INSPEÇÃO/PASSAGEM EM ALVENARIA (90X90X60CM), REVESTIMENTO EM ARGAMASSA COM ADITIVO IMPERMEABILIZANTE, COM TAMPA EM GRELHA, INCLUSIVE ESCAVAÇÃO, REATERRO E TRANSPORTE E RETIRADA DO MATERIAL ESCAVADO (EM CAÇAMBA) |  | UN | 1 |  |  |  | 0 | 0 | 0
| ED-49929 |  | SETOP | 3.5.8 | CAIXA DE DRENAGEM DE INSPEÇÃO/PASSAGEM EM ALVENARIA (90X90X100CM), REVESTIMENTO EM ARGAMASSA COM ADITIVO IMPERMEABILIZANTE, COM TAMPA EM GRELHA, INCLUSIVE ESCAVAÇÃO, REATERRO E TRANSPORTE E RETIRADA DO MATERIAL ESCAVADO (EM CAÇAMBA) |  | UN | 3 |  |  |  | 0 | 0 | 0
26 | ED-48588 |  | SETOP | 3.5.9 | DESCIDA D´ÁGUA TIPO DEGRAU DN 500, EXCLUSIVE BOTA FORA |  | M | 48.52 | 3 |  |  | 0 | 0 | 0
| 99259 |  | SINAPI | 3.5.10 | BASE PARA POÇO DE VISITA RETANGULAR PARA DRENAGEM, EM ALVENARIA COM BLOCOS DE CONCRETO, DIMENSÕES INTERNAS = 1X1,5 M, PROFUNDIDADE = 1,45 M, EXCLUINDO TAMPÃO. AF_12/2020 |  | UN | 2 |  |  |  | 0 | 0 | 0
| 99261 |  | SINAPI | 3.5.11 | ACRÉSCIMO PARA POÇO DE VISITA RETANGULAR PARA DRENAGEM, EM ALVENARIA COM BLOCOS DE CONCRETO, DIMENSÕES INTERNAS = 1X1,5 M. AF_12/2020 |  | M | 0.96 |  |  |  | 0 | 0 | 0
| ED-48550 |  | SETOP | 3.5.12 | BOCA DE LOBO SIMPLES (TIPO B - CONCRETO), QUADRO, GRELHA E CANTONEIRA, INCLUSIVE ESCAVAÇÃO, REATERRO E BOTA-FORA |  | UN | 3 |  |  |  | 0 | 0 | 0
34 | 92210 |  | SINAPI | 3.5.13 | TUBO DE CONCRETO PARA REDES COLETORAS DE ÁGUAS PLUVIAIS, DIÂMETRO DE 400 MMM, JUNTA RÍGIDA, INSTALADO EM LOCAL COM BAIXO NÍVEL DE INTERFERÊNCIAS - FORNECIMENTO E ASSENTAMENTO |  | M | 77.68 | 12.22 |  |  | 0 | 0 | 0
| 92211 |  | SINAPI | 3.5.14 | TUBO DE CONCRETO PARA REDES COLETORAS DE ÁGUAS PLUVIAIS, DIÂMETRO DE 500 MMM, JUNTA RÍGIDA, INSTALADO EM LOCAL COM BAIXO NÍVEL DE INTERFERÊNCIAS - FORNECIMENTO E ASSENTAMENTO |  | M | 15.2 |  |  |  | 0 | 0 | 0
|  |  |  | 4 | PAVIMENTAÇÃO E OBRAS COMPLEMENTARES | [7 empty] | 0 | 0
| ED-7623 | ED-7623 | SETOP | 4.1 | EXECUÇÃO E APLICAÇÃO DE CONCRETO BETUMINOSO USINADO A QUENTE (CBUQ), MASSA COMERCIAL, INCLUINDO FORNECIMENTO E TRANSPORTE DOS AGREGADOS E MATERIAL BETUMINOSO, EXCLUSIVE TRANSPORTE DA MASSA ASFÁLTICA ATÉ A PISTA |  | M3 | 18.909 |  |  |  | 0 | 0 | 0
| 101767 | 101767 | SINAPI | 4.2 | EXECUÇÃO E COMPACTAÇÃO DE BASE E OU SUB BASE PARA PAVIMENTAÇÃO DE SOLOS ESTABILIZADOS GRANULOMETRICAMENTE COM MISTURA DE SOLOS EM PISTA - EXCLUSIVE SOLO, ESCAVAÇÃO, CARGA E TRANSPORTE. AF_11/2019 |  | M3 | 94.545 |  |  |  | 0 | 0 | 0
| RO-51228 |  | DERMG | 4.3 | IMPRIMAÇÃO (EXECUÇÃO E FORNECIMENTO DO MATERIAL BETUMINOSO, EXCLUSIVE TRANSPORTE DO MATERIAL BETUMINOSO) |  | M2 | 630.3 |  |  |  | 0 | 0 | 0
| RO-51229 |  | DERMG | 4.4 | PINTURA DE LIGAÇÃO (EXECUÇÃO E FORNECIMENTO DO MATERIAL BETUMINOSO, EXCLUSIVE TRANSPORTE DO MATERIAL BETUMINOSO) |  | M2 | 630.3 |  |  |  | 0 | 0 | 0
| 94995 | 94995 | SINAPI | 4.5 | EXECUÇÃO DE PASSEIO (CALÇADA) OU PISO DE CONCRETO COM CONCRETO MOLDADO IN LOCO, USINADO, ACABAMENTO CONVENCIONAL, ESPESSURA 8 CM, ARMADO. AF_07/2016 |  | M2 | 104.92 |  |  |  | 0 | 0 | 0
| 94273 | 94273 | SINAPI | 4.6 | ASSENTAMENTO DE GUIA (MEIO-FIO) EM TRECHO RETO, CONFECCIONADA EM CONCRETO PRÉ-FABRICADO, DIMENSÕES 100X15X13X30 CM (COMPRIMENTO X BASE INFERIOR X BASE SUPERIOR X ALTURA), PARA VIAS URBANAS (USO VIÁRIO). AF_06/2016 |  | M | 104.92 |  |  |  | 0 | 0 | 0
| ED-50939 | ED-50939 | SETOP | 4.7 | GUARDA-CORPO EM AÇO GALVANIZADO DIN 2440, D = 2", COM SUBDIVISÕES EM TUBO DE AÇO D = 1/2", H = 1,05 M - COM CORRIMÃO DUPLO DE TUBO DE AÇO GALVANIZADO DE D = 1 1/2" |  | M | 95 |  |  |  | 0 | 0 | 0
58 |  |  |  | 5 | AS BUILT, PLANEJAMENTO, ACOMPANHAMENTO / CONTROLE DA OBRA, VIGILÂNCIA DA OBRA E CONSUMO ENERGIA ELÉTRICA | [7 empty] | 0 | 0
59 |  |  |  | 5.1 | ELABORAÇÃO DE PROJETOS, PLANEJAMENTO E EXECUÇÃO DA OBRA | [7 empty] | 0 | 0
60 | ED-50394 |  | SETOP | 5.1.1 | MOBILIZAÇÃO E DESMOBILIZAÇÃO DE OBRA PARA VALORES ACIMA DE R$3.000.000,01 (0,20%) |  | % | 0.002 | 1 | 0 |  | 0 | 0 | 0
| ED-3123 |  | SETOP | 5.1.2 | AS BUILT DE PROJETOS COM ÁREA ATÉ 10.000 M2 |  | A1 | 4403 | 5 |  |  | 0 | 0 | 0
62 |  |  |  | 5.2 | ACOMPANHAMENTO E CONTROLE DA OBRA | [7 empty] | 0 | 0
63 | CCU-06 |  |  | 5.2.1 | ADMINISTRAÇÃO LOCAL / CONTROLE DA OBRA COM ENCARGOS COMPLEMENTARES: ENGENHEIRO CIVIL DE OBRA PLENO (20% DO TEMPO DA OBRA) / ENCARREGADO GERAL DE OBRAS (TEMPO INTEGRAL) / TÉCNICO EM SEGURANÇA DO TRABALHO (TEMPO INTEGRAL) / ENGENHEIRO ESPECIALISTA EM CONTENÇÕES (10% DO TEMPO DA OBRA) / TOPÓGRAFO (10% DO TEMPO DA OBRA) / AUXILIAR DE TOPÓGRAFO (10% DO TEMPO DA OBRA) |  | UN | 1 | 4 |  |  | 0 | 0 | 0
|  |  |  | 5.3 | VIGILÃNCIA DA OBRA | [7 empty] | 0 | 0
| 88326 |  | SINAPI | 5.2.2 | VIGIA NOTURNO COM ENCARGOS COMPLEMENTARES |  | H | 1848 |  |  |  | 0 | 0 | 0
|  |  |  | 5.4 | CONSUMO ENERGIA ELÉTRICA DO CANTEIRO DE OBRAS | [7 empty] | 0 | 0
| 2705 |  | SINAPI-I | 1.17 | ENERGIA ELETRICA ATE 2000 KWH INDUSTRIAL, SEM DEMANDA |  | Kw/h | 2112 |  |  |  | 0 | 0 | 0
| MARLON BATISTA DA COSTA - Eng. Civil/Sanitarista - CREA MG 50744/D | [9 empty] | ALINE FERREIRA COSTA - Engª. Civil - CREA MG 198443/D
| FERREIRA COSTA ENGENHARIA E CONSULTORIA LTDA. | [9 empty] | FERREIRA COSTA ENGENHARIA E CONSULTORIA LTDA.
| CNPJ: 65.337.107/0001-75 | [9 empty] | CNPJ: 65.337.107/0001-75

## CRONOGRAMA FÍSICO-FINANCEIRO
CRONOGRAMA FÍSICO-FINANCEIRO PROPONENTE
PREFEITURA MUNICIPAL DE JUIZ DE FORA
CONTENÇÃO EM ÁREAS DE RISCO NA RUA JOSÉ OROZIMBO DE OLIVEIRA
ITEM | DISCRIMINAÇÃO | VALOR DA ETAPA | % | MESES | [11 empty] | TOTAL
|  |  |  | MÊS 01 | MÊS 02 | MÊS 03 | MÊS 04 | MÊS 05 | MÊS 06 | MÊS 07 | MÊS 08 | MÊS 09 | MÊS 10 | MÊS 11 | MÊS 12
1 | SERVIÇOS PRELIMINARES | 0 | #DIV/0! | MESES MÊS 01: 90%; MESES MÊS 02: 10% | 100%
|  |  |  | MESES MÊS 01: 0; MESES MÊS 02: 0; MESES MÊS 03: 0 | 0
2 | DEMOLIÇÃO E REMOÇÃO | 0 | #DIV/0! | MESES MÊS 01: 90%; MESES MÊS 02: 10% | 100%
|  |  |  | MESES MÊS 01: 0; MESES MÊS 02: 0; MESES MÊS 03: 0 | 0
3 | OBRAS DE ESTABILIZAÇÃO DE TALUDES EM SOLO | 0 | #DIV/0! |  | 9% | 9% | 9% | 9% | 9% | 9% | 9% | 9% | 9% | 9% | 10% | 100%
|  |  |  | 0 | 0 | 0 | 0 | 0 | 0 | 0 | 0 | 0 | 0 | 0 | 0 | 0
4 | PAVIMENTAÇÃO E OBRAS COMPLEMENTARES | 0 | #DIV/0! | MESES MÊS 09: 10%; MESES MÊS 10: 30%; MESES MÊS 11: 30%; MESES MÊS 12: 30% | 100%
1.3 | bar: MESES MÊS 09 to MESES MÊS 12
|  |  |  | MESES MÊS 09: 0; MESES MÊS 10: 0; MESES MÊS 11: 0; MESES MÊS 12: 0 | 0
5 | AS BUILT, PLANEJAMENTO, ACOMPANHAMENTO / CONTROLE DA OBRA, VIGILÂNCIA DA OBRA E CONSUMO ENERGIA ELÉTRICA | 0 | #DIV/0! | 7.073% | 8.694% | 7.908% | 7.908% | 7.908% | 7.908% | 7.908% | 7.908% | 8.335% | 9.191% | 9.191% | 10.07% | 100%
1.4
|  |  |  | 0 | 0 | 0 | 0 | 0 | 0 | 0 | 0 | 0 | 0 | 0 | 0 | 0
| TOTAIS SIMPLES (%) |  |  | #DIV/0! | #DIV/0! | #DIV/0! | #DIV/0! | #DIV/0! | #DIV/0! | #DIV/0! | #DIV/0! | #DIV/0! | #DIV/0! | #DIV/0! | #DIV/0! | #DIV/0!
|  |  |  | MÊS 01 | MÊS 02 | MÊS 03 | MÊS 04 | MÊS 05 | MÊS 06 | MÊS 07 | MÊS 08 | MÊS 09 | MÊS 10 | MÊS 11 | MÊS 12
| TOTAIS SIMPLES (R$) |  |  | 0 | 0 | 0 | 0 | 0 | 0 | 0 | 0 | 0 | 0 | 0 | 0 | 0
| TOTAIS ACUMULADOS (R$) | 0 | #DIV/0! | 0 | 0 | 0 | 0 | 0 | 0 | 0 | 0 | 0 | 0 | 0 | 0 | 0
JUIZ DE FORA, MARÇO DE 2022
[11 empty] | CONTRATANTE |  |  | CONTRATADA

## BDI-Serviços
PLANILHA DE COMPOSIÇÃO PROPONENTE DE BDI - SERVIÇOS
Proponente | [10 empty] | Orgão Financiador
PREFEITURA MUNICIPAL DE JUIZ DE FORA
Empreendimento | [8 empty] | Município
CONTENÇÃO EM ÁREA DE RISCO - RUA JOSÉ OROZIMBO DE OLIVEIRA, BAIRRO SANTA LUZIA | [8 empty] | JUIZ DE FORA/MG
Composição do BDI sugerida |  |  | Intervalos admissíveis sem justificativa |  |  |  | Composição de BDI Adotada |  |  | BDI Proposto: |  | 27.73 | %
1 | Seguro e Garantia (S+G) |  | De | 0.8% | até | 1% | Garantia: | 0.8%
2 | Risco (R) |  | De | 0.97% | até | 1.27% | Risco: | 0.97%
3 | Despesas financeiras (Df) |  | De | 0.59% | até | 1.39% | Despesas financeiras: | 0.76%
4 | Administração Central (Ac) |  | De | 3% | até | 5.5% | Administração central: | 3% |  | Observações:
5 | Lucro (L) |  | De | 6.16% | até | 8.96% | Lucro: | 7.5% |  | i) Composição do BDI, intervalos admissíveis e fórmula de cálculo nos termos do Acórdão 2622/2013 do TCU.
6 | Impostos (I) |  | De | 5.65% | até | 8,65%* | Tributos: | 11.15%
6.1 | PIS |  | De | 0.65% | até | 0.65% | PIS | 0.65% |  | ii) Tributos adotados = PIS + CONFINS+ ISS +CPRB
6.2 | COFINS |  | De | 3% | até | 3% | COFINS | 3%
6.3 | ISS |  | De | 2% | até | 5% | ISS | 3%
6.4 | CPRB - Lei 13.161/2015 | [6 empty] | 4.5%
MARLON BATISTA DA COSTA - Eng. Civil/Sanitarista - CREA MG 50744/D | [5 empty] | ALINE FERREIRA COSTA - Engª. Civil - CREA MG 198443/D
FERREIRA COSTA ENGENHARIA E CONSULTORIA LTDA. | [5 empty] | FERREIRA COSTA ENGENHARIA E CONSULTORIA LTDA.
CNPJ: 65.337.107/0001-75 | [5 empty] | CNPJ: 65.337.107/0001-75