## GERAL
GERAL
Item | Descrição | Unidade | Quantidade | Memorial de calculo
0
1
1.1 | INSTALAÇÕES ELÉTRICAS GERAIS |  |  | TODAS AS PRANCHAS / DETALHES
1.1.1 | Elétrica - Entrada de Energia | - | - | Padrão CEMIG
1.1.1.1 | Abraçadeira Nylon 203mm | 2 | pç | -
1.1.1.2 | Cabo Nu de cobre 95mm² | 5 | m | p/ aterramento
1.1.1.5 | Poste de aço tipo PC3 | 1 | un | seguindo as exigências mínimas da NBR 8451
1.1.1.6 | Caixa tipo "CM3" | 1 | un | medição 800A Tripolar - Geral
1.1.1.7 | Medidores Inteligentes | 37 | un | medição 50A Bipolar
1.1.1.8 | Medidores Inteligentes | 2 | un | medição 63A Tripolar
1.1.1.9 | Medidores Inteligentes | 3 | un | medição 100A Tripolar
1.1.1.10 | Isolador Roldana 600V | 1 | un | sendo de porcelana vidrada
1.1.1.11 | Caixa de aterramento (30x30x30)cm | 1 | un | -
1.1.1.12 | Haste de aterramento galvanizada | 1 | un | Haste Copperweld
1.1.1.13 | Conector tipo "GAR" | 1 | un | p/ haste de aterramento
1.1.1.14 | Caixa de passagem (10x10x5)cm | 2 | un | h=30cm p/ TV e TEL
1.1.2 | Elétrica - Acessórios p/ eletrodutos | - | - | -
1.1.2.1 | Caixa PVC 4x2" | 282 | pç | p / interruptores, arandelas e tomadas
1.1.2.2 | Caixa PVC 4x4" | 23 | pç | iluminação no piso
1.1.2.3 | Caixa PVC 3x3" | 333 | pç | iluminação mercado
1.1.3 | Elétrica - Luminária e acessórios | - | - | -
1.1.3.1 | Luminária LED 50W | 250 | pç | p/ poste tipo Rubi
1.1.3.2 | Luminária LED 24W | 20 | pç | instalados internamente nas edificações
1.1.3.3 | Luminária LED 18W | 30 | pç | instalados internamente nas edificações
1.1.3.4 | Luminária LED 12W | 33 | pç | instalados internamente nas edificações
1.1.3.5 | Refletor 10W | 5 | pç | p/ iluminação de estátua em praça
1.1.3.6 | Iluminação de piso 6W | 15 | pç | instalados internamente nas edificações
1.1.3.7 | Iluminação de piso 2W | 8 |  | p/ iluminação
1.1.3.8 | Soquete E27 | 300 |  | p/ iluminação
1.1.4 | Dispositivo de Proteção
1.1.4.1 | Disjuntor bipolar termomagnético (220 V/127 V) - 20 A | 5 | pç | somatório geral (Software QiBuilder Elétrico da AltoQI)
1.1.4.2 | Disjuntor bipolar termomagnético (220 V/127 V) - 50 A | 40 | pç | somatório geral (Software QiBuilder Elétrico da AltoQI)
1.1.4.3 | Disjuntor tripolar termomagnético (220 V/127 V) - 100 A | 3 | pç | somatório geral (Software QiBuilder Elétrico da AltoQI)
1.1.4.4 | Disjuntor tripolar termomagnético (220 V/127 V) - 30 A | 2 | pç | somatório geral (Software QiBuilder Elétrico da AltoQI)
1.1.4.5 | Disjuntor tripolar termomagnético (220 V/127 V) - 63 A | 2 | pç | somatório geral (Software QiBuilder Elétrico da AltoQI)
1.1.4.6 | Disjuntor tripolar termomagnético (220 V/127 V) - 800 A | 2 | pç | somatório geral (Software QiBuilder Elétrico da AltoQI)
1.1.4.7 | Disjuntor unipolar termomagnético (220 V/127 V) - 20 A | 192 | pç | somatório geral (Software QiBuilder Elétrico da AltoQI)
1.1.4.8 | Disjuntor unipolar termomagnético (220 V/127 V) - 32 A | 1 | pç | somatório geral (Software QiBuilder Elétrico da AltoQI)
1.1.5 | Elétrica - Dispositivo Elétrico
1.1.5.1 | Botoeira à impulsão | 56 | pç | Iluminação mercado
1.1.5.1 | Interruptor Fotocélula | 4 | pç | Iluminação mercado
1.1.6 | Eletrocalha lisa tipo U pré-galv. Quente
1.1.6.1 | Eletrocalha lisa tipo U 100x50mm chapa 18 | 103.65 | m | diametro minimo exigido p / trecho
1.1.6.2 | Eletrocalha lisa tipo U 150x50mm chapa 18 | 35.54 | m | diametro minimo exigido p / trecho
1.1.6.3 | Eletrocalha lisa tipo U 300x50mm chapa 18 | 11.75 | m | diametro minimo exigido p / trecho
1.1.6.4 | Eletrocalha lisa tipo U 50x50mm chapa 18 | 766.65 | m | diametro minimo exigido p / trecho
1.1.6.5 | Eletrocalha - Saída dupla para eletroduto | 1 | pç | componente de duto para trecho
1.1.6.6 | Eletrocalha - Saída horizontal para eletroduto | 4 | pç | componente de duto para trecho
1.1.6.7 | Cruzeta reta 90° - 50x50mm chapa 18 | 1 | pç | componente de duto para trecho
1.1.6.8 | Curva horizontal 45° - 50x50mm chapa 18 | 9 | pç | componente de duto para trecho
1.1.6.9 | Curva horizontal 90° - 50x50mm chapa 18 | 10 | pç | componente de duto para trecho
1.1.6.10 | Suporte vertical - 120x160mm | 25 | pç | componente de duto para trecho
1.1.6.11 | Suporte vertical - 70x154mm | 9 | pç | componente de duto para trecho
1.1.6.12 | Suporte vertical - 70x81mm | 329 | pç | componente de duto para trecho
1.1.6.13 | Suporte vertical - 70x96mm | 84 | pç | componente de duto para trecho
1.1.6.14 | T horizontal 90° - 100x50mm chapa 18 | 4 | pç | componente de duto para trecho
1.1.6.15 | T horizontal 90° - 150x50mm chapa 18 | 2 | pç | componente de duto para trecho
1.1.6.16 | T horizontal 90° - 50x50mm chapa 18 | 13 | pç | componente de duto para trecho
1.1.6.17 | Tampa tipo U - 100mm chapa 24 | 103.65 | m | tampa para passagem de circuitos
1.1.6.18 | Tampa tipo U - 150mm chapa 24 | 35.54 | m | tampa para passagem de circuitos
1.1.6.19 | Tampa tipo U - 300mm chapa 24 | 11.75 | m | tampa para passagem de circuitos
1.1.6.20 | Tampa tipo U - 50mm chapa 24 | 766.65 | m | tampa para passagem de circuitos
1.1.7 | Elétrica - Eletroduto Rígido Metálico Leve
1.1.7.1 | Eletroduto 1" | 3 | m | somatório geral (Software QiBuilder Elétrico da AltoQI)
1.1.7.2 | Eletroduto 3/4" | 1050 | m
1.1.7.3 | Braçadeira 1" galvanizada | 2 | pç
1.1.7.4 | Braçadeira 3/4" galvanizada | 1183 | pç
1.1.8 | Elétrica - Eletroduto PVC flexível
1.1.8.1 | Eletroduto 1" | 14 | m | somatório geral (Software QiBuilder Elétrico da AltoQI)
1.1.8.2 | Eletroduto 3/4" | 1030 | m
1.1.8.2 | Eletroduto 1.1/2" | 45 | m
1.1.8.2 | Eletroduto 2" | 50 | m
1.1.8.2 | Eletroduto 4" | 23 | m
1.1.8.2 | Eletroduto 6" | 62 | m
1.1.9 | Elétrica -Cabo Unipolar (cobre) - 0,6/1kV
1.1.9.1 | 10 mm² - Azul claro | 2813.36 | m | somatório geral (Software QiBuilder Elétrico da AltoQI)
1.1.9.2 | 10 mm² - Branco | 2813.36 | m
1.1.9.3 | 10 mm² - Preto | 2422.2 | m
1.1.9.4 | 10 mm² - Vermelho | 391.16 | m
1.1.9.5 | 10 mm² - Verde-amarelo | 2693.24 | m
| Total | 11133.32 | m
1.1.9.6 | 16 mm² - Azul claro | 121.44 | m | somatório geral (Software QiBuilder Elétrico da AltoQI)
1.1.9.7 | 16 mm² - Branco | 121.44 | m
1.1.9.8 | 16 mm² - Preto | 121.44 | m
1.1.9.9 | 16 mm² - Verde-amarelo | 283.58
1.1.9.10 | 16 mm² - Vermelho | 61.38 | m
| Total | 709.28 | m
1.1.9.11 | 185 mm² - Azul claro | 7 | m | somatório geral (Software QiBuilder Elétrico da AltoQI)
1.1.9.12 | 185 mm² - Branco | 7 | m
1.1.9.13 | 185 mm² - Preto | 7 | m
1.1.9.14 | 185 mm² - Vermelho | 7 | m
| Total | 28 | m
1.1.9.15 | 25 mm² - Verde-amarelo | 30 | m | somatório geral (Software QiBuilder Elétrico da AltoQI)
| Total | 30 | m
1.1.9.16 | 35 mm² - Azul claro | 162.14 | m | somatório geral (Software QiBuilder Elétrico da AltoQI)
1.1.9.17 | 35 mm² - Branco | 162.14 | m
1.1.9.18 | 35 mm² - Preto | 162.14 | m
1.1.9.19 | 35 mm² - Vermelho | 162.14 | m
| Total | 648.56 | m
1.1.9.20 | 95 mm² - Verde-amarelo | 8 | m | somatório geral (Software QiBuilder Elétrico da AltoQI)
| Total | 8 | m
1.1.9.22 | 50 mm² - Azul claro | 30 | m | somatório geral (Software QiBuilder Elétrico da AltoQI)
1.1.9.23 | 50 mm² - Branco | 30 | m
1.1.9.24 | 50 mm² - Preto | 30 | m
1.1.9.25 | 50 mm² - Vermelho | 30 | m
| Total | 120 | m
1.1.10 | Elétrica - Fio Unipolar (cobre)
1.1.10.1 | 2.5 mm² - Amarelo | 4119.01 | m | somatório geral (Software QiBuilder Elétrico da AltoQI)
1.1.10.2 | 2.5 mm² - Azul claro | 7938.28 | m
1.1.10.3 | 2.5 mm² - Branco | 4727.05 | m
1.1.10.4 | 2.5 mm² - Preto | 1442.13 | m
1.1.10.5 | 2.5 mm² - Verde-amarelo | 2420.82 | m
1.1.10.6 | 2.5 mm² - Vermelho | 1294.1 | m
| Total | 21941.39 | m
| 6 mm² - Branco | 60.08 | m
| 6 mm² - Preto | 60.08 | m
| 6 mm² - Verde-amarelo | 60.08 | m
| 6 mm² - Vermelho | 60.08 | m
| Total | 240.32 | m
1.1.11 | Iluminação de emergência
1.1.11.1 | Acessórios p/ bloco autônomo - Caixa aparente | 111 | pç | somatório geral (Software QiBuilder Elétrico da AltoQI)
1.1.11.2 | Bloco autônomo - aclaramento autonomia 3h - 600lm | 111 | pç
1.1.11 | Quadro distrib. chapa pintada - embutir
1.1.11.1 | Cap. 42 disj. unip. - In barr. 100 A | 46 | pç | somatório geral (Software QiBuilder Elétrico da AltoQI)
1.1.11.2 | Medidores Inteligentes de kWh | 46 | pç