## PLANILHA
PREFEITURA DE JUIZ DE FORA | [8 empty] | 1.25 | LDI ONERADO: 25,00%
SECRETARIA DE OBRAS | [8 empty] | 1.168 | LDI DIFERENCIADO: 16,80%
SUBSECRETARIA DE GESTÃO DE OBRAS E PROJETOS
PLANILHA ORÇAMENTÁRIA PROPONENTE
OBRA: | CONTENÇÃO EM ÁREAS DE RISCO: RUA ROSA SFFEIR / BAIRRO GRAJAÚ | LOCAL: | JUIZ DE FORA / MG |  |  | DATA: | 2023-05-17
ITEM | DESCRIÇÃO | REF. ONERADA: SINAPI 03/2023 SETOP 01/2023 SICRO 01/2023 |  | UNID | QUANT. | PREÇO UNITÁRIO |  | PREÇO TOTAL COM BDI
[6 empty] | SEM BDI | COM BDI
VALOR TOTAL COM BDI ONERADO: 25,00%, EXCETO ITENS: 3.11 / 3.2.1 / 3.3.1 / 3.4.1 / 3.5.1 / 3.6.1 / 4.5 / 5.3 / 6.1.6. / 6.1.8 / 6.2.9 / 7.4 / 8.8 / 9.3.5 / 9.4.5 / 9.5.5 / 9.6.7, COM BDI DIFERENCIADO: 16,80% | [7 empty] | 0
1 | SERVIÇOS PRELIMINARES | [6 empty] | 0
1.1 | FORNECIMENTO E COLOCAÇÃO DE PLACA DE OBRA EM CHAPA GALVANIZADA #26, ESP. 0,45 MM, PLOTADA COM ADESIVO VINÍLICO, AFIXADA COM REBITES 4,8X40 MM, EM ESTRUTURA METÁLICA DE METALON 20X20 MM, ESP. 1,25 MM, INCLUSIVE SUPORTE EM EUCALIPTO AUTOCLAVADO PINTADO COM TINTA PVA DUAS (2) DEMÃOS | SETOP | ED-16660 | M2 | 2.88 |  | 0 | 0
1.2 | LIGAÇÃO PROVISÓRIA DE LUZ E FORÇA-PADRÃO PROVISÓRIO 30KVA | SETOP | ED-50151 | UNID | 1 |  | 0 | 0
1.3 | LIGAÇÃO DE ÁGUA PROVISÓRIA PARA CANTEIRO, INCLUSIVE HIDRÔMETRO E CAVALETE PARA MEDIÇÃO DE ÁGUA - ENTRADA PRINCIPAL, EM AÇO GALVANIZADO DN 20MM (1/2") - PADRÃO CONCESSIONÁRIA | SETOP | ED-50150 | UNID | 1 |  | 0 | 0
1.4 | TAPUME COM TELHA METÁLICA | SINAPI | 98459 | M2 | 167.86 |  | 0 | 0
1.5 | PROTEÇÃO PARA TRANSEUNTE OU ISOLAMENTO DE ÁREA COM FITA ZEBRADA AMARELA, INCLUSIVE BASE DE APOIO EM CONCRETO MAGRO , DIMENSÃO (40X40)CM, ALTURA DE 150CM, EM PONTALETE, FORNECIMENTO E MOVIMENTAÇÃO | SETOP | ED-50156 | M | 76.3 |  | 0 | 0
1.6 | CONE PARA SINALIZAÇÃO/ISOLAMENTO DE ÁREAS, ALTURA 75CM, INCLUSIVE FORNECIMENTO E MOVIMENTAÇÃO (ADOTADO: A CADA 3,00M) | SETOP | ED-27006 | UNID | 26 |  | 0 | 0
1.7 | MOBILIZAÇÃO E DESMOBILIZAÇÃO DE OBRA EM CENTRO URBANO OU REGIÃO LIMÍTROFE COM VALOR ACIMA DE 3.000.000,01 (DESEMBOLSO PROPORCIONAL AOS BMs) | SETOP | ED-50394 | % | 0.2% |  | 0 | 0
2 | ADMINISTRAÇÃO LOCAL (DESEMBOLSO PROPORCIONAL AO BM) |  |  | MÊS | 6 |  |  | 0
2.1 | ENGENHEIRO CIVIL DE OBRA JUNIOR COM ENCARGOS COMPLEMENTARES | SINAPI | 93565 | MÊS | 6 |  | 0 | 0
2.2 | ENCARREGADO GERAL DE OBRAS COM ENCARGOS COMPLEMENTARES | SINAPI | 93572 | MÊS | 6 |  | 0 | 0
2.3 | ALMOXARIFE COM ENCARGOS COMPLEMENTARES | SINAPI | 93563 | MÊS | 6 |  | 0 | 0
2.4 | TOPOGRAFO COM ENCARGOS COMPLEMENTARES | SINAPI | 94296 | MÊS | 1 |  | 0 | 0
2.5 | AUXILIAR DE TOPÓGRAFO COM ENCARGOS COMPLEMENTARES | SINAPI | 101389 | MÊS | 1 |  | 0 | 0
2.6 | TÉCNICO EM SEGURANÇA DO TRABALHO COM ENCARGOS COMPLEMENTARES | SINAPI | 100321 | MÊS | 1 |  | 0 | 0
2.7 | VIGIA DIURNO COM ENCARGOS COMPLEMENTARES (Diurno (Seg. a Sexta): 05h às 07h / 17h às 22h = 7h/dia) | SINAPI | 100289 | H | 867 |  | 0 | 0
2.8 | VIGIA DIURNO COM ENCARGOS COMPLEMENTARES (Diurno (Sáb. e Domingo): 17h/dia) | SINAPI | 100289 | H | 892.5 |  | 0 | 0
2.9 | VIGIA NOTURNO COM ENCARGOS COMPLEMENTARES (Noturno (Seg. a Seg.): 22h às 05h = 7h/dia) | SINAPI | 88326 | H | 1249.5 |  | 0 | 0
3 | CANTEIRO DE OBRAS (DESEMBOLSO PROPORCIONAL AO BM) | [6 empty] | 0
3.1 | ESCRITÓRIO DE OBRA | [6 empty] | 0
3.1.1 | LOCAÇÃO DE CONTAINER COM ISOLAMENTO TÉRMICO, TIPO 2, PARA ESCRITÓRIO DE OBRA COM SANITÁRIO CONTENDO UM (1) VASO SANITÁRIO E UM (1) LAVATÓRIO, COM MEDIDAS REFERENCIAIS DE (6) METROS COMPRIMENTO, (2,3) METROS LARGURA E (2,5) METROS ALTURA ÚTIL INTERNA, INCLUSIVE AR CONDICIONADO E LIGAÇÕES ELÉTRICAS E HIDROSSANITÁRIAS INTERNAS, EXCLUSIVE MOBILIZAÇÃO/DESMOBILIZAÇÃO E LIGAÇÕES PROVISÓRIAS EXTERNAS (BDI DIFERENCIADO: 16,80%) | SETOP | ED-16349 | MÊS | 6 |  | 0 | 0
3.1.2 | MOBILIZAÇÃO E DESMOBILIZAÇÃO DE CONTAINER, INCLUSIVE CARGA, DESCARGA E TRANSPORTE EM CAMINHÃO CARROCERIA COM GUINDAUTO (MUNCK), EXCLUSIVE LOCAÇÃO DO CONTAINER (ESCRITÓRIO DE OBRA) | SETOP | ED-50137 | UNID | 1 |  | 0 | 0
3.1.3 | LIGAÇÕES PROVISÓRIAS PARA CONTAINER TIPO 2 (CORRESPONDENTE AO CÓDIGO ED-16349: ESCRITÓRIO DE OBRA) | SETOP | ED-16357 | UNID | 1 |  | 0 | 0
3.2 | DEPÓSITO / FERRAMENTARIA DE OBRA | [6 empty] | 0
3.2.1 | LOCAÇÃO DE CONTAINER COM ISOLAMENTO TÉRMICO, TIPO 3, PARA DEPÓSITO/FERRAMENTARIA DE OBRA, COM MEDIDAS REFERENCIAIS DE (6) METROS COMPRIMENTO, (2,3) METROS LARGURA E (2,5) METROS ALTURA ÚTIL INTERNA, INCLUSIVE LIGAÇÕES ELÉTRICAS INTERNAS, EXCLUSIVE MOBILIZAÇÃO/DESMOBILIZAÇÃO E LIGAÇÕES PROVISÓRIAS EXTERNAS (BDI DIFERENCIADO: 16,80%) | SETOP | ED-16350 | MÊS | 6 |  | 0 | 0
3.2.2 | MOBILIZAÇÃO E DESMOBILIZAÇÃO DE CONTAINER, INCLUSIVE CARGA, DESCARGA E TRANSPORTE EM CAMINHÃO CARROCERIA COM GUINDAUTO (MUNCK), EXCLUSIVE LOCAÇÃO DO CONTAINER (DEPÓSITO/FERRAMENTARIA) | SETOP | ED-50137 | UNID | 1 |  | 0 | 0
3.2.3 | LIGAÇÕES PROVISÓRIAS PARA CONTAINER TIPO 3 (CORRESPONDENTE AO CÓDIGO ED-16350: DEPÓSITO/FERRAMENTARIA) | SETOP | ED-16358 | UNID | 1 |  | 0 | 0
3.3 | REFEITÓRIO DE OBRA |  | - |  |  |  |  | 0
3.3.1 | LOCAÇÃO DE CONTAINER COM ISOLAMENTO TÉRMICO, TIPO 4, PARA REFEITÓRIO DE OBRA, COM MEDIDAS REFERENCIAIS DE (6) METROS COMPRIMENTO, (2,3) METROS LARGURA E (2,5) METROS ALTURA ÚTIL INTERNA, INCLUSIVE LIGAÇÕES ELÉTRICAS INTERNAS, EXCLUSIVE MOBILIZAÇÃO/DESMOBILIZAÇÃO E LIGAÇÕES PROVISÓRIAS EXTERNAS (BDI DIFERENCIADO: 16,80%) | SETOP | ED-16351 | MÊS | 6 |  | 0 | 0
3.3.2 | MOBILIZAÇÃO E DESMOBILIZAÇÃO DE CONTAINER, INCLUSIVE CARGA, DESCARGA E TRANSPORTE EM CAMINHÃO CARROCERIA COM GUINDAUTO (MUNCK), EXCLUSIVE LOCAÇÃO DO CONTAINER (REFEITÓRIO DE OBRA) | SETOP | ED-50137 | UNID | 1 |  | 0 | 0
3.3.3 | LIGAÇÕES PROVISÓRIAS PARA CONTAINER TIPO 4 (CORRESPONDENTE AO CÓDIGO ED-16351: REFEITÓRIO DE OBRA) | SETOP | ED-16359 | UNID | 1 |  | 0 | 0
3.4 | VESTIÁRIO DE OBRA: TIPO 5 |  | - |  |  |  |  | 0
3.4.1 | LOCAÇÃO DE CONTAINER COM ISOLAMENTO TÉRMICO, TIPO 5, PARA VESTIÁRIO DE OBRA COM SETE (7) CHUVEIROS E DOIS (2) LAVATÓRIOS, COM MEDIDAS REFERENCIAIS DE (6) METROS COMPRIMENTO, (2,3) METROS LARGURA E (2,5) METROS ALTURA ÚTIL INTERNA, INCLUSIVE LIGAÇÕES ELÉTRICAS E HIDROSSANITÁRIAS INTERNAS, EXCLUSIVE MOBILIZAÇÃO/DESMOBILIZAÇÃO E LIGAÇÕES PROVISÓRIAS EXTERNAS (BDI DIFERENCIADO: 16,80%) | SETOP | ED-16352 | MÊS | 6 |  | 0 | 0
3.4.2 | MOBILIZAÇÃO E DESMOBILIZAÇÃO DE CONTAINER, INCLUSIVE CARGA, DESCARGA E TRANSPORTE EM CAMINHÃO CARROCERIA COM GUINDAUTO (MUNCK), EXCLUSIVE LOCAÇÃO DO CONTAINER (VESTIÁRIO DE OBRA: ED-16352) | SETOP | ED-50137 | UNID | 1 |  | 0 | 0
3.4.3 | LIGAÇÕES PROVISÓRIAS PARA CONTAINER TIPO 5 (CORRESPONDENTE AO CÓDIGO ED-16352: VESTIÁRIO DE OBRA TIPO 5) | SETOP | ED-16360 | UNID | 1 |  | 0 | 0
3.5 | VESTIÁRIO DE OBRA: TIPO 8 |  | - |  |  |  |  | 0
3.5.1 | LOCAÇÃO DE CONTAINER COM ISOLAMENTO TÉRMICO, TIPO 8, PARA VESTIÁRIO DE OBRA COM OITO (8) BANCOS E CINCO (5) ARMÁRIOS, COM MEDIDAS REFERENCIAIS DE (6) METROS COMPRIMENTO, (2,3) METROS LARGURA E (2,5) METROS ALTURA ÚTIL INTERNA, INCLUSIVE LIGAÇÕES ELÉTRICAS INTERNAS, EXCLUSIVE MOBILIZAÇÃO/DESMOBILIZAÇÃO E LIGAÇÕES PROVISÓRIAS EXTERNAS (BDI DIFERENCIADO: 16,80%) | SETOP | ED-16355 | MÊS | 6 |  | 0 | 0
3.5.2 | MOBILIZAÇÃO E DESMOBILIZAÇÃO DE CONTAINER, INCLUSIVE CARGA, DESCARGA E TRANSPORTE EM CAMINHÃO CARROCERIA COM GUINDAUTO (MUNCK), EXCLUSIVE LOCAÇÃO DO CONTAINER (VESTIÁRIO DE OBRA: ED-16355) | SETOP | ED-50137 | UNID | 1 |  | 0 | 0
3.5.3 | LIGAÇÕES PROVISÓRIAS PARA CONTAINER TIPO 8 (CORRESPONDENTE AO CÓDIGO ED-16355: VESTIÁRIO DE OBRA TIPO 8) | SETOP | ED-16363 | UNID | 1 |  | 0 | 0
3.6 | BANHEIRO QUÍMICO |  | - |  |  |  |  | 0
3.6.1 | LOCAÇÃO DE BANHEIRO QUÍMICO (2 UNID/MÊS), DIMENSÃO (110X120X230)CM, LINHA PADRÃO, CONTENDO UMA (1) PIA/HIGIENIZADOR DE MÃOS, [INCLUSIVE MANUTENÇÃO E MOBILIZAÇÃO/DESMOBILIZAÇÃO (BDI DIFERENCIADO: 16,80%) | SETOP | ED-50155 | MÊS | 6 |  | 0 | 0
4 | DEMOLIÇÃO E REMOÇÃO, CONFORME PROJETO | [6 empty] | 0
4.1 | LIMPEZA MECANIZADA DE CAMADA VEGETAL, VEGETAÇÃO E PEQUENAS ÁRVORES (DIÂMETRO DE TRONCO MENOR QUE 0,20 M), COM TRATOR DE ESTEIRAS (TRECHOS DE SOLOS GRAMPEADOS) | SINAPI | 98525 | M2 | 4909 |  | 0 | 0
4.2 | CORTE RASO E RECORTE DE ÁRVORE COM DIÂMETRO DE TRONCO MAIOR OU IGUAL A 0,20 M E MENOR QUE 0,40 M (QUANT. ESTIMADA, VISTO NÃO HAVER LEVANTAMENTO ESPECÍFICO NO PROJETO) | SINAPI | 98529 | UNID | 20 |  | 0 | 0
4.3 | CARGA, MANOBRA E DESCARGA DE ENTULHO EM CAMINHÃO BASCULANTE 10 M³ - CARGA COM ESCAVADEIRA HIDRÁULICA (CAÇAMBA DE 0,80 M³ / 111 HP) E DESCARGA LIVRE | SINAPI | 100982 | M3 | 194.051 |  | 0 | 0
4.4 | TRANSPORTE COM CAMINHÃO BASCULANTE DE 10 M³, EM VIA URBANA PAVIMENTADA, DMT ATÉ 30 KM (DMT ADOTADO: 5,00KM) | SINAPI | 95875 | M3XKM | 970.255 |  | 0 | 0
4.5 | TAXA DE DESTINAÇÃO DE RESÍDUOS EM BOTA FORA LICENCIADO PELA PJF (LOCAL MAIS PRÓXIMO DA OBRA, CONFORME DMT ADOTADO: BAIRRO LINHARES), COM APRESENTAÇÃO DE TICKET À FISCALIZAÇÃO DA OBRA (BDI DIFERENCIADO: 16,80%) | COT | CO45 | M3 | 194.051 |  | 0 | 0
5 | MOVIMENTO DE TERRA P/ CONTENÇÃO, CONFORME PROJETO | [6 empty] | 0
5.1 | ESCAVAÇÃO VERTICAL A CÉU ABERTO, EM OBRAS DE INFRAESTRUTURA, INCLUINDO CARGA, DESCARGA E TRANSPORTE, EM SOLO DE 1ª CATEGORIA COM ESCAVADEIRA HIDRÁULICA (CAÇAMBA: 0,8 M³ / 111 HP), FROTA DE 3 CAMINHÕES BASCULANTES DE 14 M³, DMT ATÉ 1 KM E VELOCIDADE MÉDIA14KM/H (CONFORME: 22185.PJF.DD.INF.002-rev0) | SINAPI | 101230 | M3 | 1343.05 |  | 0 | 0
5.2 | TRANSPORTE COM CAMINHÃO BASCULANTE DE 10 M³, EM VIA URBANA PAVIMENTADA, DMT ATÉ 30 KM (DMT ADOTADO: 5,00KM) | SINAPI | 95875 | M3XKM | 8729.825 |  | 0 | 0
5.3 | TAXA DE DESTINAÇÃO DE RESÍDUOS EM BOTA FORA LICENCIADO PELA PJF (LOCAL MAIS PRÓXIMO DA OBRA, CONFORME DMT ADOTADO: BAIRRO LINHARES), COM APRESENTAÇÃO DE TICKET À FISCALIZAÇÃO DA OBRA (BDI DIFERENCIADO: 16,80%) | COT | CO45 | M3 | 1745.965 |  | 0 | 0
5.4 | ARGILA OU BARRO PARA ATERRO/REATERRO (COM TRANSPORTE ATE 10 KM) | SINAPI-I | I-6081 | M3 | 920.3127 |  | 0 | 0
5.5 | CARGA, MANOBRA E DESCARGA DE SOLOS E MATERIAIS GRANULARES EM CAMINHÃO BASCULANTE 10 M³ - CARGA COM PÁ CARREGADEIRA (CAÇAMBA DE 1,7 A 2,8 M³ / 128 HP) E DESCARGA LIVRE | SINAPI | 100974 | M3 | 920.3127 |  | 0 | 0
6 | MURO ATIRANTADO DE CONCRETO ARMADO: MURO-01 A MURO-05, CONFORME PROJETO | [6 empty] | 0
6.1 | PARAMENTO (MUROS 01 A 05), CONFORME PROJETO | [6 empty] | 0
6.1.1 | LOCACAO CONVENCIONAL DE OBRA, UTILIZANDO GABARITO DE TÁBUAS CORRIDAS PONTALETADAS A CADA 2,00M - 2 UTILIZAÇÕES | SINAPI | 99059 | M | 76.3 |  | 0 | 0
6.1.2 | CONCRETAGEM DE CORTINA DE CONTENÇÃO FCK= 30 MPA, ATRAVÉS DE BOMBA LANÇAMENTO, ADENSAMENTO E ACABAMENTO | SINAPI | 100349 | M3 | 126.8209 |  | 0 | 0
6.1.3 | ARMAÇÃO DE CORTINA DE CONTENÇÃO EM CONCRETO ARMADO, COM AÇO CA-50 DE 12,5 MM - MONTAGEM | SINAPI | 100345 | KG | 9384.435 |  | 0 | 0
6.1.4 | ARMAÇÃO DE CORTINA DE CONTENÇÃO EM CONCRETO ARMADO, COM AÇO CA-50 DE 16 MM - MONTAGEM | SINAPI | 100346 | KG | 3933.954 |  | 0 | 0
6.1.5 | FABRICAÇÃO, MONTAGEM E DESMONTAGEM DE FÔRMA PARA CORTINA DE CONTENÇÃO, EM CHAPA DE MADEIRA COMPENSADA PLASTIFICADA, E = 18 MM, 10 UTILIZAÇÕES | SINAPI | 100341 | M2 | 702.953 |  | 0 | 0
6.1.6 | LOCACAO DE ANDAIME METALICO TIPO FACHADEIRO, LARGURA DE 1,20 M X ALTURA DE 2,0 M POR PAINEL, INCLUINDO DIAGONAIS EM X, BARRAS DE LIGACAO, SAPATAS E DEMAIS ITENS NECESSARIOS A MONTAGEM (NAO INCLUI INSTALACAO) (BDI DIFERENCIADO: 16,80%) | SINAPI-I | I-20193 | M2XMÊS | 1191.9459 |  | 0 | 0
6.1.7 | MONTAGEM E DESMONTAGEM DE ANDAIME MODULAR FACHADEIRO, COM PISO METÁLICO, PARA EDIFICAÇÕES COM MÚLTIPLOS PAVIMENTOS (EXCLUSIVE ANDAIME E LIMPEZA) | SINAPI | 97063 | M2 | 297.9865 |  | 0 | 0
6.1.8 | ENSAIO DE RESISTENCIA A COMPRESSAO SIMPLES ‐ CONCRETO (I UNID POR CAMINHÃO) (BDI DIFERENCIADO: 16,80%) | SETOP | ED-49546 | UNID | 63 |  | 0 | 0
6.1.9 | TRATAMENTO DE JUNTA DE DILATAÇÃO, COM TARUGO DE POLIETILENO E SELANTE PU, INCLUSO PREENCHIMENTO COM ESPUMA EXPANSIVA PU (JUNTA DE DILATAÇÃO ENTRE MUROS 01 A 05) | SINAPI | 98575 | M | 18.7 |  | 0 | 0
6.1.10 | IMPERMEABILIZAÇÃO DE SUPERFÍCIE COM EMULSÃO ASFÁLTICA, 2 DEMÃOS (FACE INTERNA AO ATERRO) | SINAPI | 98557 | M2 | 351.4765 |  | 0 | 0
6.2 | TIRANTES (MUROS 01 A 05), CONFORME PROJETO | [6 empty] | 0
6.2.1 | LOCAÇÃO DE PONTO PARA REFERÊNCIA TOPOGRÁFICA (CABEÇAS DE TIRANTE) | SINAPI | 99058 | UNID | 48 |  | 0 | 0
6.2.2 | PERFURAÇÃO PARA TIRANTES EM MATERIAL DE 1ª CATEGORIA COM DIÂMETRO DE ATÉ 120 MM, EXCETO SERVIÇOS COMPLEMENTARES DO ITEM 5.2.3 | SICRO | 5605938 | M | 663 |  | 0 | 0
6.2.3 | SERVIÇOS COMPLEMENTARES AO ITEM 5.2.2 (PERFURAÇÃO DE TIRANTES), INCLUSIVE: ESCAVADEIRA HIDRÁULICA / CAMINHÃO PIPA 6.000 L / TARIFA FORN. DE ÁGUA / BOMBA CENTRÍFUGA | SINAPI | 93956A | M | 663 |  | 0 | 0
6.2.4 | SERVIÇOS TÉCNICOS ESPECIALIZADOS PARA ACOMPANHAMENTO (ITEM 5.2.3) DE EXECUÇÃO DE FUNDAÇÕES PROFUNDAS E ESTRUTURAS DE CONTENÇÃO, COM AFERIÇÃO PELA FISCALIZAÇÃO DA OBRA (CARGA HORÁRIA ADOTADA: 0,2113 H (93956) / M DE PERFURAÇÃO ) | SINAPI | 95967 | H | 140.0919 |  | 0 | 0
6.2.5 | PROTENSÃO DE TIRANTE PERMANENTE PROTENDIDO DE AÇO DE AÇO D = 30 MM, TENSÃO DE ESCOAMENTO = 600 MPA E TENSÃO DE RUPTURA = 720 MPA - INCLUSIVE ANCORAGEM E GRAUTEAMENTO DA CABEÇA | SICRO | 5605944 | UNID | 48 |  | 0 | 0
6.2.6 | TIRANTE PERMANENTE PROTENDIDO DE AÇO D = 30 MM, TENSÃO DE ESCOAMENTO = 600 MPA E TENSÃO DE RUPTURA = 720 MPA - EXCETO PERFURAÇÃO | SICRO | 5605962 | M | 663 |  | 0 | 0
6.2.7 | ESCARIFICAÇÃO MANUAL, CORTE DE CONCRETO ATÉ 3 CM DE PROFUNDIDADE (CONFORME: 22185.PJF.DD.CIV.003 - DETALHE "1" DIM.: 0,40M x 0,40M) | SETOP | ED-49660 | M2 | 7.68 |  | 0 | 0
6.2.8 | PINTURA DE FUNDO COM TINTA ALQUÍDICA COM PISTOLA A AR COMPRIMIDO, UMA DEMÃO, ESPESSURA DE ATÉ 30 µM (POR DEMÃO X 3 DEMÃOS (QUANT.)) (CONFORME: 22016.PJF.DD.CIV.007) | SICRO | 2408077 | M2 | 199.9502 |  | 0 | 0
6.2.9 | LOCACAO DE ANDAIME METALICO TIPO FACHADEIRO, LARGURA DE 1,20 M X ALTURA DE 2,0 M POR PAINEL, INCLUINDO DIAGONAIS EM X, BARRAS DE LIGACAO, SAPATAS E DEMAIS ITENS NECESSARIOS A MONTAGEM (NAO INCLUI INSTALACAO) (BDI DIFERENCIADO: 16,80%) | SINAPI-I | I-20193 | M2XMES | 1191.9459 |  | 0 | 0
6.2.10 | MONTAGEM E DESMONTAGEM DE ANDAIME MODULAR FACHADEIRO, COM PISO METÁLICO, PARA EDIFICAÇÕES COM MÚLTIPLOS PAVIMENTOS (EXCLUSIVE ANDAIME E LIMPEZA) | SINAPI | 97063 | M2 | 297.9865 |  | 0 | 0
6.2.11 | MOBILIZAÇÃO E DESMOBILIZAÇÃO DE EQUIPAMENTO (CUSTO FIXO), INCLUSIVE CARGA E DESGARGA, EXCLUSIVE TRANSPORTE EM QUILÔMETRO RODADO (CUSTO VARIÁVEL) | SETOP | ED-19753 | UNID | 1 |  | 0 | 0
6.2.12 | MOBILIZAÇÃO E DESMOBILIZAÇÃO DE EQUIPAMENTO (CUSTO VARIÁVEL), EXCLUSIVE CUSTO FIXO DE TRANSPORTE | SETOP | ED-19754 | KM | 400 |  | 0 | 0
6.2.13 | ENSAIO DE ARRANCAMENTO DE TIRANTES (CONFORME NBR 5629:2018 - 22016.PJF.DD.CIV.006) | - | - | UNID | 1 |  | 0 | 0
6.3 | DRENO BARBACÃ, CONFORME PROJETO | [6 empty] | 0
6.3.1 | FURO EM CONCRETO PARA DIÂMETROS MAIORES QUE 75 MM (BARBACÃ, CONFORME: 22185.PJF.DD.CIV.003-rev0) | SINAPI | 90441 | UNID | 157 |  | 0 | 0
6.3.2 | DRENO BARBACÃ, DN 100 MM, COM MATERIAL DRENANTE (BARBACÃ, CONFORME: 22185.PJF.DD.CIV.003-rev0) | SINAPI | 102724 | UNID | 157 |  | 0 | 0
6.4 | DRENO VERTICAL, CONFORME PROJETO | [6 empty] | 0
6.4.1 | ENCHIMENTO DE AREIA PARA DRENO, LANÇAMENTO MECANIZADO | SINAPI | 102716 | M3 | 62.1124 |  | 0 | 0
6.4.2 | ENCHIMENTO DE BRITA Nº3 PARA DRENO, LANÇAMENTO MECANIZADO | SINAPI | 102717 I-4722 | M3 | 105.9128 |  | 0 | 0
6.4.3 | CARGA, MANOBRA E DESCARGA DE SOLOS E MATERIAIS GRANULARES EM CAMINHÃO BASCULANTE 10 M³ - CARGA COM PÁ CARREGADEIRA (CAÇAMBA DE 1,7 A 2,8 M³ / 128 HP) E DESCARGA LIVRE | SINAPI | 100974 | M3 | 168.0252 |  | 0 | 0
6.4.4 | TRANSPORTE COM CAMINHÃO BASCULANTE DE 10 M³, EM VIA URBANA PAVIMENTADA (DMT JAZIDA ATÉ OBRA: 6,70KM) (MATERIAL DE EMPRÉSTIMO) | SINAPI | 95875 | M3xKM | 1125.7687 |  | 0 | 0
7 | SOLO GRAMPEADO COM CONCRETO PROJETADO, CONFORME PROJETO | [6 empty] | 0
7.1 | EXECUÇÃO DE REVESTIMENTO DE CONCRETO PROJETADO COM ESPESSURA DE 10 CM, ARMADO COM TELA Q-196 (2,20KG/M2) CONFORME PROJETO, INCLINAÇÃO MENOR QUE 90°, APLICAÇÃO CONTÍNUA, UTILIZANDO EQUIPAMENTO DE PROJEÇÃO COM 3 M³/H DE CAPACIDADE | SINAPI | 91074 I-39509 | M2 | 1520 |  | 0 | 0
7.2 | EXECUÇÃO DE GRAMPO PARA SOLO GRAMPEADO COM COMPRIMENTO MAIOR QUE 10 M, DIÂMETRO DE 7 CM, PERFURAÇÃO COM EQUIPAMENTO MANUAL E ARMADURA COM DIÂMETRO DE 16 MM | SINAPI | 93966 | M | 2280 |  | 0 | 0
7.3 | TRANSPORTE COM CAMINHÃO BASCULANTE DE 10 M³, EM VIA URBANA PAVIMENTADA, DMT ATÉ 30 KM (DMT ADOTADO: 5,00KM) | SINAPI | 95875 | M3XKM | 43.32 |  | 0 | 0
7.4 | TAXA DE DESTINAÇÃO DE RESÍDUOS EM BOTA FORA LICENCIADO PELA PJF (LOCAL MAIS PRÓXIMO DA OBRA, CONFORME DMT ADOTADO: BAIRRO LINHARES), COM APRESENTAÇÃO DE TICKET À FISCALIZAÇÃO DA OBRA (BDI DIFERENCIADO: 16,80%) | COT | CO45 | M3 | 8.664 |  | 0 | 0
8 | SOLO GRAMPEADO COM GEOCOMPOSTO, CONFORME PROJETO | [6 empty] | 0
8.1 | EXECUÇÃO DE GRAMPO PARA SOLO GRAMPEADO COM COMPRIMENTO MAIOR QUE 10 M, DIÂMETRO DE 7 CM, PERFURAÇÃO COM EQUIPAMENTO MANUAL E ARMADURA COM DIÂMETRO DE 16 MM, INCLUSIVE PINTURA ANTICORROSIVA | SINAPI | 93966 | M | 4750 |  | 0 | 0
8.2 | LUVA DE EMENDA COM ROSCA CÔNICA PARA AÇO CA-50 - D = 16 MM - FORNECIMENTO E INSTALAÇÃO | SICRO | 408038 | UNID | 475 |  | 0 | 0
8.3 | PLACA DE ANCORAGEM PARA TIRANTE DE BARRA DE AÇO - E = 10,0 MM E SEÇÃO DE 250 X 250 MM, CONFORME PROJETO - FORNECIMENTO | SICRO | M2005 | UNID | 475 |  | 0 | 0
8.4 | CUNHA DE GRAU 16MM P/ PLACA DE ANCORAGEM, CONFORME PROJETO | SICRO | M2325A | UNID | 475 |  | 0 | 0
8.5 | PORCA SEXTAVADA PESADA EM AÇO ASTM A194 GRAU 2H PARA PARAFUSO - D = 16 MM | SICRO | M0967 | UNID | 475 |  | 0 | 0
8.6 | PINTURA COM TINTA ANTICORROSIVA À BASE DE EPÓXI POLIAMIDA DE DOIS COMPONENTES COM PISTOLA A AR COMPRIMIDO, UMA DEMÃO, ESPESSURA DE ATÉ 150 µM (PLACA DE ANCORAGEM, CUNHA DE GRAU E PORCA SEXTAVADA) | SICRO | 2419703 | M2 | 64.125 |  | 0 | 0
8.7 | TRANSPORTE COM CAMINHÃO BASCULANTE DE 10 M³, EM VIA URBANA PAVIMENTADA, DMT ATÉ 30 KM (DMT ADOTADO: 5,00KM) | SINAPI | 95875 | M3XKM | 90.25 |  | 0 | 0
8.8 | TAXA DE DESTINAÇÃO DE RESÍDUOS EM BOTA FORA LICENCIADO PELA PJF (LOCAL MAIS PRÓXIMO DA OBRA, CONFORME DMT ADOTADO: BAIRRO LINHARES), COM APRESENTAÇÃO DE TICKET À FISCALIZAÇÃO DA OBRA (BDI DIFERENCIADO: 16,80%) | COT | CO45 | M3 | 18.05 |  | 0 | 0
8.9 | GEOCOMPOSTO FORMADO PELA ASSOCIAÇÃO DE UMA GEOMANTA FLEXÍVEL, TRIDIMENSIONAL, QUE APRESENTA MAIS DE 90% DE VAZIOS, FABRICADA A PARTIR DE FILAMENTOS GROSSOS DE POLIPROPILENO FUNDIDOS NOS PONTOS DE CONTATO ASSOCIADA A UM REFORÇO METÁLICO CONFECCIONADO COM MALHA HEXAGONAL DE DUPLA TORÇÃO O QUE PERMITE QUE ESTES ELEMENTOS TRABALHEM JUNTOS, CONFERINDO À SOLUÇÃO CARACTERÍSTICAS DE ELEVADA CAPACIDADE ANTIEROSIVA, COM ÓTIMA RESISTÊNCIA À TRAÇÃO (6.900KGF/M) COM ALTA RESISTÊNCIA A EROSÃO (FORNECIMENTO DE MATERIAL) | COTAÇÃO PP:9736 PP:73925 | CO81 | M2 | 3389 |  | 0 | 0
8.10 | INSTALAÇÃO DE GEOCOMPOSTO (ITEM 7.1), INCLUSIVE GRAMPO DE ANCORAGEM EM AÇO CA 50 - D = 6,3 MM, EXCETO BIOMANTA VEGETAL | SICRO | 4413016A | M2 | 3389 |  | 0 | 0
8.11 | APLICAÇÃO DE ADUBO EM SOLO | SINAPI | 98520 | M2 | 3389 |  | 0 | 0
8.12 | PLANTIO DE GRAMA ESMERALDA OU SÃO CARLOS OU CURITIBANA, EM PLACAS | SINAPI | 103946 | M2 | 3389 |  | 0 | 0
9 | DRENAGEM PLUVIAL | [6 empty] | 0
9.1 | PROJETO/ DETALHAMENTO DO PROJETO DE DRENAGEM PLUVIAL | SETOP | CO-27426 | PR A1 | 3 |  | 0 | 0
9.2 | CANALETA PLUVIAL | [6 empty] | 0
9.2.1 | LOCAÇÃO DE REDE DE ÁGUA OU ESGOTO (CANALETA / DESCIDA DÁGUA E TUBO) | SINAPI | 99063 | M | 270 |  | 0 | 0
9.2.2 | CANALETA PARA DRENAGEM, PRÉ-MOLDADA, TIPO MEIA CANA, DIÂMETRO 50CM, EXCLUSIVE TAMPA, INCLUSIVE ASSENTAMENTO EM ARGAMASSA, TRAÇO 1:3 (CIMENTO E AREIA), ESCAVAÇÃO, TRANSPORTE E RETIRADA DO MATERIAL ESCAVADO (EM CAÇAMBA) | SETOP | ED-48554 | M | 270 |  | 0 | 0
9.3 | ESCADA HIDRÁULICA | [6 empty] | 0
9.3.1 | LOCAÇÃO DE REDE DE ÁGUA OU ESGOTO (CANALETA / DESCIDA DÁGUA E TUBO) | SINAPI | 99063 | M | 85 |  | 0 | 0
9.3.2 | DESCIDA D´ÁGUA TIPO DEGRAU DN 600 MM, EXCLUSIVE BOTA FORA | SETOP | ED-48589 | M | 85 |  | 0 | 0
9.3.3 | CARGA, MANOBRA E DESCARGA DE SOLOS E MATERIAIS GRANULARES EM CAMINHÃO BASCULANTE 10 M³ - CARGA COM PÁ CARREGADEIRA (CAÇAMBA DE 1,7 A 2,8 M³ / 128 HP) E DESCARGA LIVRE, INCLUSIVE EMPOLAMENTO: 30% | SINAPI | 100974 | M3 | 101.66 |  | 0 | 0
9.3.4 | TRANSPORTE COM CAMINHÃO BASCULANTE DE 10 M³, EM VIA URBANA PAVIMENTADA, DMT ATÉ 30 KM (DMT ADOTADO: 5,00KM), INCLUSIVE EMPOLAMENTO: 30% | SINAPI | 95875 | M3xKM | 508.3 |  | 0 | 0
9.3.5 | TAXA DE DESTINAÇÃO DE RESÍDUOS EM BOTA FORA LICENCIADO PELA PJF (LOCAL MAIS PRÓXIMO DA OBRA, CONFORME DMT ADOTADO: BAIRRO LINHARES), COM APRESENTAÇÃO DE TICKET À FISCALIZAÇÃO DA OBRA (BDI DIFERENCIADO: 16,80%) | COT | CO45 | M3 | 101.66 |  | 0 | 0
9.4 | POÇO DE VISITA | [6 empty] | 0
9.4.1 | POÇO DE VISITA PARA REDE TUBULAR TIPO A DN 600, EXCLUSIVE ESCAVAÇÃO, REATERRO E BOTA FORA | SETOP | ED-48631 | UNID | 6 |  | 0 | 0
9.4.2 | ESCAVAÇÃO MECANIZADA DE VALA COM PROF. ATÉ 1,5 M (MÉDIA MONTANTE E JUSANTE/UMA COMPOSIÇÃO POR TRECHO), ESCAVADEIRA (0,8 M3), LARG. MENOR QUE 1,5 M, EM SOLO DE 1A CATEGORIA, EM LOCAIS COM ALTO NÍVEL DE INTERFERÊNCIA | SINAPI | 102276 | M3 | 30.017 |  | 0 | 0
9.4.3 | CARGA, MANOBRA E DESCARGA DE SOLOS E MATERIAIS GRANULARES EM CAMINHÃO BASCULANTE 10 M³ - CARGA COM PÁ CARREGADEIRA (CAÇAMBA DE 1,7 A 2,8 M³ / 128 HP) E DESCARGA LIVRE | SINAPI | 100974 | M3 | 39.0221 |  | 0 | 0
9.4.4 | TRANSPORTE COM CAMINHÃO BASCULANTE DE 10 M³, EM VIA URBANA PAVIMENTADA, DMT ATÉ 30 KM (DMT ADOTADO: 5,00KM) | SINAPI | 95875 | M3xKM | 195.1107 |  | 0 | 0
9.4.5 | TAXA DE DESTINAÇÃO DE RESÍDUOS EM BOTA FORA LICENCIADO PELA PJF (LOCAL MAIS PRÓXIMO DA OBRA, CONFORME DMT ADOTADO: BAIRRO LINHARES), COM APRESENTAÇÃO DE TICKET À FISCALIZAÇÃO DA OBRA (BDI DIFERENCIADO: 16,80%) | COT | CO45 | M3 | 39.0221 |  | 0 | 0
9.5 | ALA DE REDE TUBULAR | [6 empty] | 0
9.5.1 | ALA DE REDE TUBULAR DN 600, EXCLUSIVE BOTA FORA | SETOP | ED-48540 | UNID | 1 |  | 0 | 0
9.5.2 | ESCAVAÇÃO MECANIZADA DE VALA COM PROF. ATÉ 1,5 M (MÉDIA MONTANTE E JUSANTE/UMA COMPOSIÇÃO POR TRECHO), ESCAVADEIRA (0,8 M3), LARG. MENOR QUE 1,5 M, EM SOLO DE 1A CATEGORIA, EM LOCAIS COM ALTO NÍVEL DE INTERFERÊNCIA | SINAPI | 102276 | M3 | 3 |  | 0 | 0
9.5.3 | CARGA, MANOBRA E DESCARGA DE SOLOS E MATERIAIS GRANULARES EM CAMINHÃO BASCULANTE 10 M³ - CARGA COM PÁ CARREGADEIRA (CAÇAMBA DE 1,7 A 2,8 M³ / 128 HP) E DESCARGA LIVRE | SINAPI | 100974 | M3 | 3.9 |  | 0 | 0
9.5.4 | TRANSPORTE COM CAMINHÃO BASCULANTE DE 10 M³, EM VIA URBANA PAVIMENTADA, DMT ATÉ 30 KM (DMT ADOTADO: 5,00KM) | SINAPI | 95875 | M3xKM | 19.5 |  | 0 | 0
9.5.5 | TAXA DE DESTINAÇÃO DE RESÍDUOS EM BOTA FORA LICENCIADO PELA PJF (LOCAL MAIS PRÓXIMO DA OBRA, CONFORME DMT ADOTADO: BAIRRO LINHARES), COM APRESENTAÇÃO DE TICKET À FISCALIZAÇÃO DA OBRA (BDI DIFERENCIADO: 16,80%) | COT | CO45 | M3 | 3.9 |  | 0 | 0
9.6 | CAIXAS DE PASSAGEM | [6 empty] | 0
9.6.1 | CAIXA DE DRENAGEM DE INSPEÇÃO/PASSAGEM EM ALVENARIA (160X160X60CM), REVESTIMENTO EM ARGAMASSA COM ADITIVO IMPERMEABILIZANTE, COM TAMPA EM GRELHA, INCLUSIVE ESCAVAÇÃO, REATERRO E TRANSPORTE E RETIRADA DO MATERIAL ESCAVADO (EM CAÇAMBA) | SETOP | ED-49919A | UNID | 6 |  | 0 | 0
9.6.2 | CAIXA DE DRENAGEM DE INSPEÇÃO/PASSAGEM EM ALVENARIA (120X120X140CM), REVESTIMENTO EM ARGAMASSA COM ADITIVO IMPERMEABILIZANTE, COM TAMPA EM GRELHA, INCLUSIVE ESCAVAÇÃO, REATERRO E TRANSPORTE E RETIRADA DO MATERIAL ESCAVADO (EM CAÇAMBA) | SETOP | ED-49926A | UNID | 6 |  | 0 | 0
9.7 | REDE TUBULAR DE DRENAGEM EM PEAD | [6 empty] | 0
9.7.1 | LOCAÇÃO DE REDE DE ÁGUA OU ESGOTO (CANALETA / DESCIDA DÁGUA E TUBO) | SINAPI | 99063 | M | 316 |  | 0 | 0
9.7.2 | TUBO DE PEAD CORRUGADO DE DUPLA PAREDE PARA REDE COLETORA PLUVIAL, DN 1000 MM, JUNTA ELÁSTICA INTEGRADA - FORNECIMENTO E ASSENTAMENTO | SINAPI | 94879 | M | 316 |  | 0 | 0
9.7.3 | ESCAVAÇÃO MECANIZADA DE VALA COM PROF. ATÉ 1,5 M (MÉDIA MONTANTE E JUSANTE/UMA COMPOSIÇÃO POR TRECHO), ESCAVADEIRA (0,8 M3), LARG. MENOR QUE 1,5 M, EM SOLO DE 1A CATEGORIA, EM LOCAIS COM ALTO NÍVEL DE INTERFERÊNCIA | SINAPI | 102276 | M3 | 948 |  | 0 | 0
9.7.4 | REATERRO MECANIZADO DE VALA COM ESCAVADEIRA HIDRÁULICA (CAPACIDADE DA CAÇAMBA: 0,8 M³ / POTÊNCIA: 111 HP), LARGURA ATÉ 1,5 M, PROFUNDIDADE DE 1,5 A 3,0 M, COM SOLO DE 1ª CATEGORIA EM LOCAIS COM ALTO NÍVEL DE INTERFERÊNCIA | SINAPI | 93361 | M3 | 600.4 |  | 0 | 0
9.7.5 | CARGA, MANOBRA E DESCARGA DE SOLOS E MATERIAIS GRANULARES EM CAMINHÃO BASCULANTE 10 M³ - CARGA COM PÁ CARREGADEIRA (CAÇAMBA DE 1,7 A 2,8 M³ / 128 HP) E DESCARGA LIVRE | SINAPI | 100974 | M3 | 632 |  | 0 | 0
9.7.6 | TRANSPORTE COM CAMINHÃO BASCULANTE DE 10 M³, EM VIA URBANA PAVIMENTADA, DMT ATÉ 30 KM (DMT ADOTADO: 5,00KM) | SINAPI | 95875 | M3xKM | 3160 |  | 0 | 0
9.7.7 | TAXA DE DESTINAÇÃO DE RESÍDUOS EM BOTA FORA LICENCIADO PELA PJF (LOCAL MAIS PRÓXIMO DA OBRA, CONFORME DMT ADOTADO: BAIRRO LINHARES), COM APRESENTAÇÃO DE TICKET À FISCALIZAÇÃO DA OBRA (BDI DIFERENCIADO: 16,80%) | COT | CO45 | M3 | 632 |  | 0 | 0
9.7.8 | LASTRO COM MATERIAL GRANULAR (BRITA), APLICADO EM PISOS OU LAJES SOBRE SOLO, ESPESSURA DE *5 CM* | SINAPI | 96622 | M3 | 15.8 |  | 0 | 0
9.7.9 | LASTRO COM MATERIAL GRANULAR (AREIA MÉDIA), APLICADO EM PISOS OU LAJES SOBRE SOLO, ESPESSURA DE *10 CM* (MATERIAL DE EMPRÉSTIMO PARA ENVOLTÓRIA DOS TUBOS PEAD) | SINAPI | 100323 | M3 | 242.4557 |  | 0 | 0
9.7.10 | CARGA, MANOBRA E DESCARGA DE SOLOS E MATERIAIS GRANULARES EM CAMINHÃO BASCULANTE 10 M³ - CARGA COM PÁ CARREGADEIRA (CAÇAMBA DE 1,7 A 2,8 M³ / 128 HP) E DESCARGA LIVRE | SINAPI | 100974 | M3 | 242.4557 |  | 0 | 0
9.7.11 | TRANSPORTE COM CAMINHÃO BASCULANTE DE 10 M³, EM VIA URBANA PAVIMENTADA (DMT JAZIDA ATÉ OBRA: 6,70KM) (MATERIAL DE EMPRÉSTIMO) | SINAPI | 95875 | M3xKM | 1624.4535 |  | 0 | 0

## CRONOGRAMA
PREFEITURA DE JUIZ DE FORA
SECRETARIA DE OBRAS
SUBSECRETARIA DE GESTÃO DE OBRAS E PROJETOS
CRONOGRAMA FÍSICO-FINANCEIRO PROPONENTE
OBRA: | CONTENÇÃO EM ÁREAS DE RISCO: RUA ROSA SFFEIR / BAIRRO GRAJAÚ | [5 empty] | LOCAL: JUIZ DE FORA / MG |  | Data: 17/05/2023
ITEM | SERVIÇOS | TOTAL (R$) | FINANC. | 1.º MÊS | 2.º MÊS | 3.º MÊS | 4.º MÊS | 5.º MÊS | 6.º MÊS | TOTAIS
1 | SERVIÇOS PRELIMINARES | - | Físico
|  | #DIV/0! | % | 100% | [5 empty] | 100%
|  | 0 | R$ | 0 | [5 empty] | 0
2 | ADMINISTRAÇÃO LOCAL | - | Físico
|  | #DIV/0! | % | 11.3% | 18.28% | 18.28% | 18.28% | 18.28% | 15.58% | 100%
|  | 0 | R$ | 0 | 0 | 0 | 0 | 0 | 0 | 0
3 | CANTEIRO DE OBRAS | - | Físico
|  | #DIV/0! | % | 11.3% | 18.28% | 18.28% | 18.28% | 18.28% | 15.58% | 100%
|  | 0 | R$ | 0 | 0 | 0 | 0 | 0 | 0 | 0
4 | DEMOLIÇÃO E REMOÇÃO | - | Físico
|  | #DIV/0! | % | 100% | [5 empty] | 100%
|  | 0 | R$ | 0 | [5 empty] | 0
5 | MOVIMENTO DE TERRA P/ CONTENÇÃO | - | Físico
|  | #DIV/0! | % | 100% | [5 empty] | 100%
|  | 0 | R$ | 0 | [5 empty] | 0
6 | MURO ATIRANTADO DE CONCRETO ARMADO: MURO-01 A MURO-05 | - | Físico
|  | #DIV/0! | % | 5% | 20% | 20% | 20% | 20% | 15% | 100%
|  | 0 | R$ | 0 | 0 | 0 | 0 | 0 | 0 | 0
7 | SOLO GRAMPEADO COM CONCRETO PROJETADO | - | Físico
|  | #DIV/0! | % |  | 20% | 20% | 20% | 20% | 20% | 100%
|  | 0 | R$ |  | 0 | 0 | 0 | 0 | 0 | 0
8 | SOLO GRAMPEADO COM GEOCOMPOSTO | - | Físico
|  | #DIV/0! | % | 5% | 20% | 20% | 20% | 20% | 15% | 100%
|  | 0 | R$ | 0 | 0 | 0 | 0 | 0 | 0 | 0
9 | DRENAGEM PLUVIAL | - | Físico
|  | #DIV/0! | % | 16.67% | 16.67% | 16.67% | 16.67% | 16.67% | 16.67% | 100%
|  | 0 | R$ | 0 | 0 | 0 | 0 | 0 | 0 | 0
VALOR TOTAL / MENSAL |  | 0 |  | 0 | 0 | 0 | 0 | 0 | 0 | 0
PERCENTUAL MENSAL (%) |  |  |  | #DIV/0! | #DIV/0! | #DIV/0! | #DIV/0! | #DIV/0! | #DIV/0! | #DIV/0!
VALOR TOTAL MENSAL (R$) |  |  |  | 0 | 0 | 0 | 0 | 0 | 0 | 0
VALOR TOTAL MENSAL ACUMULADO (R$) |  |  |  | 0 | 0 | 0 | 0 | 0 | 0 | 0
PERCENTUAL MENSAL ACUMULADO (%) |  |  |  | #DIV/0! | #DIV/0! | #DIV/0! | #DIV/0! | #DIV/0! | #DIV/0! | #DIV/0!