## Orçamento
PREFEITURA DE JUIZ DE FORA
SECRETARIA DE OBRAS
SUBSECRETARIA DE GESTÃO DE OBRAS E PROJETOS
PLANILHA ORÇAMENTÁRIA PROPONENTE
OBRA: | Adequação e Ampliação da UBS Bairro Sâo Pedro - Juiz de Fora / MG | Juiz de Fora / MG | DATA: 12/12/2023 |  | BDI DESONERADO: |  | 31.33%
ITEM | DESCRIÇÃO | REF. DESONERADA: SINAPI 10/2023 SETOP 08/2023 SBC 04/2023 | UNID | QUANT. | PREÇO UNITÁRIO |  | PREÇO TOTAL COM BDI
[5 empty] | SEM BDI | COM BDI
VALOR TOTAL COM BDI DESONERADO = 31,33% | [6 empty] | 0
1 | SERVIÇOS PRELIMINARES | [5 empty] | 0
1.1 | ANOTAÇÃO DE RESPONSABILIDADE TÉCNICA - ART DE EXECUÇÃO (2023) | COMP-77122077 | UNID. | 1 |  | 0 | 0
1.2 | FORNECIMENTO E COLOCAÇÃO DE PLACA DE OBRA EM CHAPA GALVANIZADA #26, ESP. 0,45 MM, PLOTADA COM ADESIVO VINÍLICO, AFIXADA COM REBITES 4,8X40 MM, EM ESTRUTURA METÁLICA DE METALON 20X20 MM, ESP. 1,25 MM, INCLUSIVE SUPORTE EM EUCALIPTO AUTOCLAVADO PINTADO COM TINTA PVA DUAS (2) DEMÃOS | ED-16660 | M2 | 2.88 |  | 0 | 0
1.3 | TAPUME COM TELHA METÁLICA | 98459 | M2 | 77 |  | 0 | 0
1.4 | LOCAÇÃO DE OBRA COM GABARITO DE TÁBUAS CORRIDAS PONTALETADAS A CADA 2,00M, REAPROVEITAMENTO (2X), INCLUSIVE ACOMPANHAMENTO DE EQUIPE TOPOGRÁFICA PARA MARCAÇÃO DE PONTO TOPOGRÁFICO | ED-17989 | M | 155.25 |  | 0 | 0
1.5 | LOCAÇÃO DE OBRA COM GABARITO DE TÁBUAS CORRIDAS PONTALETADAS A CADA 2,00M, REAPROVEITAMENTO (2X), INCLUSIVE ACOMPANHAMENTO DE EQUIPE TOPOGRÁFICA PARA MARCAÇÃO DE PONTO TOPOGRÁFICO | ED-48479 | M | 30 |  | 0 | 0
2 | DEMOLIÇÕES E REMOÇÕES | [5 empty] | 0
2.1 | DEMOLIÇÃO MANUAL DE PISO CERÂMICO OU LADRILHO HIDRÁULICO, INCLUSIVE AFASTAMENTO E EMPILHAMENTO, EXCLUSIVE DEMOLIÇÃO DE CONTRAPISO, TRANSPORTE E RETIRADA DO MATERIAL DEMOLIDO | ED-48480 | M2 | 135 |  | 0 | 0
2.2 | REMOÇÃO MANUAL DE FORRO DE TÁBUAS DE PINHO, COM REAPROVEITAMENTO, INCLUSIVE AFASTAMENTO E EMPILHAMENTO, EXCLUSIVE REMOÇÃO DA ESTRUTURA DE SUSTENTAÇÃO, TRANSPORTE E RETIRADA DO MATERIAL REMOVIDO NÃO REAPROVEITÁVEL | ED-48464 | M2 | 135 |  | 0 | 0
2.3 | DEMOLIÇÃO DE ALVENARIA PARA QUALQUER TIPO DE BLOCO, DE FORMA MECANIZADA, SEM REAPROVEITAMENTO. AF_12/2017 | 97625 | M3 | 29.982 |  | 0 | 0 | < CORRIGIDO: MULTIPLICADO POR E=0,20M
2.4 | DEMOLIÇÃO MANUAL DE REBOCO OU EMBOÇO, COM ESPESSURA DE ATÉ 55MM, INCLUSIVE AFASTAMENTO E EMPILHAMENTO, EXCLUSIVE TRANSPORTE E RETIRADA DO MATERIAL DEMOLIDO | ED-48501 | M2 | 18.48 |  | 0 | 0
2.5 | DEMOLIÇÃO MANUAL DE DIVISÓRIA COMERCIAL EM LAMINADO, INCLUSIVE AFASTAMENTO E EMPILHAMENTO, EXCLUSIVE TRANSPORTE E RETIRADA DO MATERIAL DEMOLIDO | ED-48453 | M2 | 8.4 |  | 0 | 0
2.6 | ESCAVAÇÃO MANUAL DE TERRA (DESATERRO MANUAL), INCLUSIVE DESCARGA LATERAL, EXCLUSIVE RETIRADA E TRANSPORTE DO MATERIAL ESCAVADO | ED-51110 | M3 | 61.9 |  | 0 | 0
2.7 | REATERRO MANUAL DE VALAS COM COMPACTAÇÃO MECANIZADA. AF_04/2016 | 93382 | M3 | 16.96 |  | 0 | 0
2.8 | REMOÇÃO MANUAL DE ESQUADRIA EM MADEIRA, COM REAPROVEITAMENTO, INCLUSIVE REMOÇÃO DE MARCO/ALIZAR/GUARNIÇÕES, AFASTAMENTO E EMPILHAMENTO, EXCLUSIVE TRANSPORTE E RETIRADA DO MATERIAL REMOVIDO NÃO REAPROVEITÁVEL | ED-48493 | M2 | 16.8 |  | 0 | 0
2.9 | REMOÇÃO MANUAL DE ESQUADRIA METÁLICA, COM REAPROVEITAMENTO, INCLUSIVE MARCO/ALIZAR/GUARNIÇÕES, AFASTAMENTO E EMPILHAMENTO, EXCLUSIVE TRANSPORTE E RETIRADA DO MATERIAL REMOVIDO NÃO REAPROVEITÁVEL | ED-48497 | M2 | 0.6 |  | 0 | 0
2.10 | REMOÇÃO DE LOUÇAS (LAVATÓRIO, BANHEIRA, PIA, VASO SANITÁRIO, TANQUE), COM REAPROVEITAMENTO, INCLUSIVE AFASTAMENTO E EMPILHAMENTO, EXCLUSIVE TRANSPORTE E RETIRADA DO MATERIAL REMOVIDO NÃO REAPROVEITÁVEL | ED-48467 | UNID. | 6 |  | 0 | 0
2.11 | REMOÇÃO MANUAL DE BANCADA DE PEDRA (MÁRMORE, GRANITO, ARDÓSIA, MARMORITE, ETC.), COM REAPROVEITAMENTO, INCLUSIVE RASGO EM ALVENARIA, REMOÇÃO DE ACESSÓRIOS DE FIXAÇÃO, AFASTAMENTO E EMPILHAMENTO, EXCLUSIVE TRANSPORTE E RETIRADA DO MATERIAL REMOVIDO NÃO REAPROVEITÁVEL | ED-48437 | M2 | 0.585 |  | 0 | 0
2.12 | REMOÇÃO MANUAL DE TUBULAÇÕES EMBUTIDAS DE REDE (ÁGUA, ELÉTRICA, GASES, ETC.), COM REAPROVEITAMENTO, INCLUSIVE RASGO EM ALVENARIA, REMOÇÃO DE ACESSÓRIOS DE FIXAÇÃO, AFASTAMENTO E EMPILHAMENTO, EXCLUSIVE TRANSPORTE E RETIRADA DO MATERIAL REMOVIDO NÃO REAPROVEITÁVEL | ED-48515 | M | 35 |  | 0 | 0 | Rede elétrica e telefônica que passa na frente da unidade.
2.13 | REMOÇÃO MANUAL DE METAIS COMUNS E ACABAMENTOS (TORNEIRA, ACABAMENTO PARA REGISTRO, SIFÃO, ENGATE FLEXÍVEL, ETC.), COM REAPROVEITAMENTO, INCLUSIVE AFASTAMENTO E EMPILHAMENTO, EXCLUSIVE TRANSPORTE E RETIRADA DO MATERIAL REMOVIDO NÃO REAPROVEITÁVEL | ED-48470 | UNID. | 12 |  | 0 | 0
2.14 | REMOÇÃO MANUAL DE LUMINÁRIA COMERCIAL, EMBUTIDA OU SOBREPOR, COM REAPROVEITAMENTO, INCLUSIVE AFASTAMENTO E EMPILHAMENTO, EXCLUSIVE TRANSPORTE E RETIRADA DO MATERIAL REMOVIDO NÃO REAPROVEITÁVEL | ED-48468 | UNID. | 10 |  | 0 | 0
2.15 | REMOÇÃO MANUAL DE PEITORIL DE MÁRMORE OU GRANITO, COM REAPROVEITAMENTO, INCLUSIVE AFASTAMENTO E EMPILHAMENTO, EXCLUSIVE TRANSPORTE E RETIRADA DO MATERIAL REMOVIDO NÃO REAPROVEITÁVEL | ED-48478 | M | 1 |  | 0 | 0
2.16 | REMOÇÃO MANUAL DE VIDRO EM ESQUADRIAS, COM REAPROVEITAMENTO, INCLUSIVE LIMPEZA DO ENCAIXE, AFASTAMENTO E EMPILHAMENTO, EXCLUSIVE TRANSPORTE E RETIRADA DO MATERIAL REMOVIDO NÃO REAPROVEITÁVEL | ED-48516 | M2 | 1.5 |  | 0 | 0 | Levantamento fotográfico impreciso
2.17 | REMOÇÃO MANUAL DE ENGRADAMENTO PARA TELHA TIPO CERÂMICA OU CONCRETO, INCLUSIVE AFASTAMENTO E EMPILHAMENTO, EXCLUSIVE TRANSPORTE E RETIRADA DO MATERIAL REMOVIDO NÃO REAPROVEITÁVEL | ED-48457 | M2 | 53.64 |  | 0 | 0
2.18 | REMOÇÃO MANUAL DE TELHA CERÂMICA, COM REAPROVEITAMENTO, INCLUSIVE AFASTAMENTO E EMPILHAMENTO, EXCLUSIVE TRANSPORTE E RETIRADA DO MATERIAL REMOVIDO NÃO REAPROVEITÁVEL | ED-48514 | M2 | 53.64 |  | 0 | 0
2.19 | REMOÇÃO MANUAL DE RUFO METÁLICO, COM REAPROVEITAMENTO, INCLUSIVE AFASTAMENTO E EMPILHAMENTO, EXCLUSIVE TRANSPORTE E RETIRADA DO MATERIAL REMOVIDO NÃO REAPROVEITÁVEL | ED-48506 | M | 33.32 |  | 0 | 0
2.20 | REMOÇÃO DE CALHA EM CHAPA GALVANIZADA OU EM PVC, COM REAPROVEITAMENTO, INCLUSIVE AFASTAMENTO E EMPILHAMENTO, EXCLUSIVE TRANSPORTE E RETIRADA DO MATERIAL REMOVIDO NÃO REAPROVEITÁVEL | ED-48438 | M | 12.25 |  | 0 | 0
2.21 | CARGA MECÂNICA DE MATERIAL DE QUALQUER NATUREZA SOBRE CAMINHÃO, EXCLUSIVE TRANSPORTE | ED-51132 | M3 | 134.5435 |  | 0 | 0 | 30% EMPOLAMENTO
2.22 | TRANSPORTE COM CAMINHÃO BASCULANTE DE 6 M³, EM VIA URBANA PAVIMENTADA, DMT ATÉ 30 KM | 97914 | M3xKM | 1345.4348 |  | 0 | 0 | TODO MATERIAL A SER DESCARTADO
2.23 | TAXA DE DESTINAÇÃO DE RESÍDUOS DA OBRA ATÉ BOTA-FORA LICENCIADO PELA PJF | COTAÇÃO | M3 | 134.5435 |  | 0 | 0
3 | MOVIMENTAÇÃO DE TERRA | [5 empty] | 0
3.1 | ESCAVAÇÃO MANUAL DE VALA COM PROFUNDIDADE MENOR OU IGUAL A 1,30 M. AF_02/2021 | 93358 | M3 | 13.54 |  | 0 | 0 | Valas instalações
3.2 | REATERRO MANUAL DE VALAS COM COMPACTAÇÃO MECANIZADA | 93382 | M3 | 13.54 |  | 0 | 0
3.3 | ESCAVAÇÃO MANUAL DE VALA PARA VIGA BALDRAME (INCLUINDO ESCAVAÇÃO PARA COLOCAÇÃO DE FÔRMAS). AF_06/2017 | 96527 | M3 | 6.21 |  | 0 | 0 | Baldrame
3.4 | ESCAVAÇÃO MANUAL DE VALA COM PROFUNDIDADE MENOR OU IGUAL A 1,30 M. AF_02/2021 | 93358 | M3 | 17.48 |  | 0 | 0 | Valas Sapatas
3.5 | REATERRO MANUAL DE VALAS COM COMPACTAÇÃO MECANIZADA | 93382 | M3 | 11.87 |  | 0 | 0
3.6 | CARGA MECÂNICA DE MATERIAL DE QUALQUER NATUREZA SOBRE CAMINHÃO, EXCLUSIVE TRANSPORTE | ED-51132 | M3 | 22.989 |  | 0 | 0
3.7 | TRANSPORTE COM CAMINHÃO BASCULANTE DE 6 M³, EM VIA URBANA PAVIMENTADA, DMT ATÉ 30 KM | 97914 | M3xKM | 229.89 |  | 0 | 0
3.8 | TAXA DE DESTINAÇÃO DE RESÍDUOS DA OBRA ATÉ BOTA-FORA LICENCIADO PELA PJF | COTAÇÃO | M3 | 22.989 |  | 0 | 0
4 | FUNDAÇÕES , INFRAESTRUTURA,PILARES, VIGAS E LAJES | [5 empty] | 0
4.1 | FABRICAÇÃO, MONTAGEM E DESMONTAGEM DE FÔRMA PARA SAPATA, EM CHAPA DE MADEIRA COMPENSADA RESINADA, E=17 MM, 2 UTILIZAÇÕES. AF_06/2017 | 96538 | M2 | 5.61 |  | 0 | 0 | Sapatas
4.2 | ARMAÇÃO DE BLOCO, VIGA BALDRAME OU SAPATA UTILIZANDO AÇO CA-50 DE 10 MM - MONTAGEM. AF_06/2017 | 96546 | KG | 230.7 |  | 0 | 0
4.3 | CONCRETAGEM DE BLOCOS DE COROAMENTO E VIGAS BALDRAMES, FCK 30 MPA, COM USO DE BOMBA  LANÇAMENTO, ADENSAMENTO E ACABAMENTO. AF_06/2017 | 96557 | M3 | 5.61 |  | 0 | 0
4.4 | FABRICAÇÃO, MONTAGEM E DESMONTAGEM DE FÔRMA PARA VIGA BALDRAME, EM CHAPA DE MADEIRA COMPENSADA RESINADA, E=17 MM, 2 UTILIZAÇÕES. AF_06/2017 | 96539 | M2 | 82.8 |  | 0 | 0 | Baldrame
4.5 | ARMAÇÃO DE BLOCO, VIGA BALDRAME OU SAPATA UTILIZANDO AÇO CA-50 DE 6,3 MM - MONTAGEM. AF_06/2017 | 96544 | KG | 8.5 |  | 0 | 0
4.6 | ARMAÇÃO DE BLOCO, VIGA BALDRAME OU SAPATA UTILIZANDO AÇO CA-50 DE 8 MM - MONTAGEM. AF_06/2017 | 96545 | KG | 29.3 |  | 0 | 0
4.7 | ARMAÇÃO DE BLOCO, VIGA BALDRAME OU SAPATA UTILIZANDO AÇO CA-50 DE 10 MM - MONTAGEM. AF_06/2017 | 96546 | KG | 137.9 |  | 0 | 0
4.8 | ARMAÇÃO DE BLOCO, VIGA BALDRAME OU SAPATA UTILIZANDO AÇO CA-50 DE 12,5 MM - MONTAGEM. AF_06/2017 | 96547 | KG | 343.7 |  | 0 | 0
4.9 | ARMAÇÃO DE BLOCO, VIGA BALDRAME E SAPATA UTILIZANDO AÇO CA-60 DE 5 MM - MONTAGEM. AF_06/2017 | 96543 | KG | 95.7 |  | 0 | 0
4.10 | CONCRETAGEM DE BLOCOS DE COROAMENTO E VIGAS BALDRAMES, FCK 30 MPA, COM USO DE BOMBA  LANÇAMENTO, ADENSAMENTO E ACABAMENTO. AF_06/2017 | 96557 | M3 | 5 |  | 0 | 0
4.11 | FABRICAÇÃO DE FÔRMA PARA PILARES E ESTRUTURAS SIMILARES, EM CHAPA DE MADEIRA COMPENSADA RESINADA, E = 17 MM. AF_09/2020 | 92263 | M2 | 104.36 |  | 0 | 0 | Pilares
4.12 | ARMAÇÃO DE PILAR OU VIGA DE ESTRUTURA CONVENCIONAL DE CONCRETO ARMADO UTILIZANDO AÇO CA-50 DE 10,0 MM - MONTAGEM. AF_06/2022 | 92762 | KG | 460.8 |  | 0 | 0
4.13 | ARMAÇÃO DE PILAR OU VIGA DE ESTRUTURA CONVENCIONAL DE CONCRETO ARMADO UTILIZANDO AÇO CA-60 DE 5,0 MM - MONTAGEM. AF_06/2022 | 92759 | KG | 144.1 |  | 0 | 0
4.14 | CONCRETAGEM DE BLOCOS DE COROAMENTO E VIGAS BALDRAMES, FCK 30 MPA, COM USO DE BOMBA  LANÇAMENTO, ADENSAMENTO E ACABAMENTO. AF_06/2017 | 96557 | M3 | 5.77 |  | 0 | 0
4.15 | FABRICAÇÃO DE FÔRMA PARA VIGAS, EM CHAPA DE MADEIRA COMPENSADA RESINADA, E = 17 MM. AF_09/2020 | 92265 | M2 | 57.8 |  | 0 | 0 | Vigas
4.16 | ARMAÇÃO DE PILAR OU VIGA DE ESTRUTURA CONVENCIONAL DE CONCRETO ARMADO UTILIZANDO AÇO CA-50 DE 6,3 MM - MONTAGEM. AF_06/2022 | 92760 | KG | 9.9 |  | 0 | 0
4.17 | ARMAÇÃO DE PILAR OU VIGA DE ESTRUTURA CONVENCIONAL DE CONCRETO ARMADO UTILIZANDO AÇO CA-50 DE 8,0 MM - MONTAGEM. AF_06/2022 | 92761 | KG | 108.4 |  | 0 | 0
4.18 | ARMAÇÃO DE PILAR OU VIGA DE ESTRUTURA CONVENCIONAL DE CONCRETO ARMADO UTILIZANDO AÇO CA-50 DE 10,0 MM - MONTAGEM. AF_06/2022 | 92762 | KG | 94.6 |  | 0 | 0
4.19 | ARMAÇÃO DE PILAR OU VIGA DE ESTRUTURA CONVENCIONAL DE CONCRETO ARMADO UTILIZANDO AÇO CA-50 DE 12,5 MM - MONTAGEM. AF_06/2022 | 92763 | KG | 87.8 |  | 0 | 0
4.20 | ARMAÇÃO DE PILAR OU VIGA DE ESTRUTURA CONVENCIONAL DE CONCRETO ARMADO UTILIZANDO AÇO CA-60 DE 5,0 MM - MONTAGEM. AF_06/2022 | 92759 | KG | 90.8 |  | 0 | 0
4.21 | CONCRETAGEM DE BLOCOS DE COROAMENTO E VIGAS BALDRAMES, FCK 30 MPA, COM USO DE BOMBA  LANÇAMENTO, ADENSAMENTO E ACABAMENTO. AF_06/2017 | 96557 | M3 | 4.6 |  | 0 | 0
4.22 | LAJE PRÉ-MOLDADA UNIDIRECIONAL (LAJOTAS + VIGOTAS), VIGOTA TRELIÇADA, ALTURA TOTAL DA LAJE (ENCHIMENTO+CAPA) = (8+5) - UBS SÃO PEDRO | COMP-30445725 | M2 | 106.12 |  | 0 | 0 | Lajes
5 | ESTRUTURA, ALVENARIAS E DIVISÕES | [5 empty] | 0
5.1 | ALVENARIA DE VEDAÇÃO COM BLOCOS DE CONCRETO CELULAR AUTOCLAVADO (CCA), ESP. 10CM, INCLUSIVE ARGAMASSA INDUSTRIALIZADA PARA ASSENTAMENTO | ED-48203 | M2 | 24.73 |  | 0 | 0
5.2 | ALVENARIA DE VEDAÇÃO COM TIJOLO CERÂMICO FURADO, ESP. 9CM, PARA REVESTIMENTO, INCLUSIVE ARGAMASSA PARA ASSENTAMENTO | ED-48231 | M2 | 426.81 |  | 0 | 0
5.3 | VERGA MOLDADA IN LOCO COM UTILIZAÇÃO DE BLOCOS CANALETA PARA JANELAS COM ATÉ 1,5 M DE VÃO. AF_03/2016 | 93190 | M | 46.83 |  | 0 | 0 | PORTAS E JANELAS NOVAS (extrapola em média 20 cm pra cada lado do vão)
5.4 | VERGA MOLDADA IN LOCO COM UTILIZAÇÃO DE BLOCOS CANALETA PARA PORTAS COM ATÉ 1,5 M DE VÃO. AF_03/2016 | 93192 | M | 38.36 |  | 0 | 0
5.5 | CONTRAVERGA MOLDADA IN LOCO COM UTILIZAÇÃO DE BLOCOS CANALETA PARA VÃOS DE ATÉ 1,5 M DE COMPRIMENTO. AF_03/2016 | 93198 | M | 46.83 |  | 0 | 0
6 | REVESTIMENTOS / IMPERMEABILIZAÇÃO | [5 empty] | 0
6.1 | IMPERMEABILIZAÇÃO DE SUPERFÍCIE COM EMULSÃO ASFÁLTICA, 2 DEMÃOS AF_06/2018 | 98557 | M2 | 26.6887 |  | 0 | 0 | CAMADA SOB TODA 1A FIADA
6.2 | IMPERMEABILIZAÇÃO DE SUPERFÍCIE COM EMULSÃO ASFÁLTICA, 2 DEMÃOS AF_06/2018 | 98557 | M2 | 103.5 |  | 0 | 0
6.3 | CHAPISCO COM ARGAMASSA, TRAÇO 1:3 (CIMENTO E AREIA), ESP. 5MM, APLICADO EM ALVENARIA/ESTRUTURA DE CONCRETO COM COLHER, PREPARO MECÂNICO | ED-50727 | M2 | 853.625 |  | 0 | 0 | INCLUSO RECOMPOSIÇÃO ONDE FOI RETIRADO
6.4 | CHAPISCO COM ARGAMASSA, TRAÇO 1:3 (CIMENTO E AREIA), ESP. 5MM, APLICADO EM TETO COM COLHER, PREPARO MECÂNICO | ED-50728 | M2 | 112.19 |  | 0 | 0
6.5 | EMBOÇO COM ARGAMASSA, TRAÇO 1:6 (CIMENTO E AREIA), ESP. 20MM, APLICAÇÃO MANUAL, PREPARO MECÂNICO | ED-50732 | M2 | 853.625 |  | 0 | 0
6.6 | REVESTIMENTO COM ARGAMASSA EM CAMADA ÚNICA, APLICADO EM TETO, TRAÇO 1:3 (CIMENTO E AREIA), ESP. 20MM, APLICAÇÃO MANUAL, PREPARO MECÂNICO | ED-50763 | M2 | 112.19 |  | 0 | 0
6.7 | REVESTIMENTO CERÂMICO PARA PAREDES INTERNAS COM PLACAS TIPO ESMALTADA EXTRA DE DIMENSÕES 20X20 CM APLICADAS NA ALTURA INTEIRA DAS PAREDES. AF_02/2023_PE | 87265 | M2 | 93.42 |  | 0 | 0
7 | PISOS | [5 empty] | 0
7.1 | CONTRAPISO DESEMPENADO COM ARGAMASSA, TRAÇO 1:3 (CIMENTO E AREIA), ESP. 20MM | ED-50566 | M2 | 87.18 |  | 0 | 0
7.2 | PISO CIMENTADO, TRAÇO 1:3 (CIMENTO E AREIA), ACABAMENTO LISO, ESPESSURA 3,0 CM, PREPARO MECÂNICO DA ARGAMASSA. AF_09/2020 | 98680 | M2 | 87.18 |  | 0 | 0
7.3 | RODAPÉ COM ARGAMASSA, TRAÇO 1:3 (CIMENTO E AREIA), ESP. 2CM, ALTURA 7CM, DESEMPENADO/ALISADO COM COLHER | ED-50769 | M | 43.9 |  | 0 | 0
7.4 | PINTURA ACRÍLICA PARA PISO EM QUADRAS ESPORTIVA, DUAS (2) DEMÃOS | ED-50461 | M2 | 87.18 |  | 0 | 0
7.5 | REVESTIMENTO COM CERÂMICA VERMELHO NATURAL PARA PISO, ASSENTAMENTO COM ARGAMASSA INDUSTRIALIZADA, INCLUSIVE REJUNTAMENTO | ED-50541 | M2 | 101.6 |  | 0 | 0
7.6 | RODAPÉ COM REVESTIMENTO EM CERÂMICA ESMALTADA COMERCIAL, ALTURA 10CM, PEI IV, ASSENTAMENTO COM ARGAMASSA INDUSTRIALIZADA, INCLUSIVE REJUNTAMENTO | ED-50771 | M | 104.5 |  | 0 | 0
7.7 | EXECUÇÃO DE PASSEIO (CALÇADA) OU PISO DE CONCRETO COM CONCRETO MOLDADO IN LOCO, FEITO EM OBRA, ACABAMENTO CONVENCIONAL, NÃO ARMADO. AF_08/2022 | 94990 | M3 | 3.9708 |  | 0 | 0
7.8 | SOLEIRA EM GRANITO, LARGURA 15 CM, ESPESSURA 2,0 CM. AF_09/2020 | 98689 | M | 15.5 |  | 0 | 0
8 | COBERTURA | [5 empty] | 0
8.1 | FORNECIMENTO DE ESTRUTURA METÁLICA E ENGRADAMENTO METÁLICO, EM AÇO, PARA TELHADO, EXCLUSIVE TELHA, INCLUSIVE FABRICAÇÃO, TRANSPORTE, MONTAGEM E APLICAÇÃO DE FUNDO PREPARADOR ANTICORROSIVO EM SUPERFÍCIE METÁLICA, UMA (1) DEMÃO | ED-20603 | KG | 1026.144 |  | 0 | 0
8.2 | COBERTURA EM TELHA METÁLICA GALVANIZADA TRAPEZOIDAL, TIPO SIMPLES, ESP. 0,50MM, ACABAMENTO NATURAL, INCLUSIVE ACESSÓRIOS PARA FIXAÇÃO, FORNECIMENTO E INSTALAÇÃO | ED-48428 | M2 | 213.78 |  | 0 | 0
8.3 | CALHA EM CHAPA DE AÇO GALVANIZADO NÚMERO 24, DESENVOLVIMENTO DE 50 CM, INCLUSO TRANSPORTE VERTICAL. AF_07/2019 | 94228 | M | 34.41 |  | 0 | 0
8.4 | RUFO EM CHAPA DE AÇO GALVANIZADO NÚMERO 24, CORTE DE 25 CM, INCLUSO TRANSPORTE VERTICAL. AF_07/2019 | 94231 | M | 24.95 |  | 0 | 0
8.5 | FORRO DE PVC, LISO, PARA AMBIENTES COMERCIAIS, INCLUSIVE ESTRUTURA DE FIXAÇÃO. AF_05/2017_PS | 96486 | M2 | 135 |  | 0 | 0
8.6 | CONDUTOR DE AP DO TELHADO EM TUBO PVC ESGOTO, INCLUSIVE CONEXÕES E SUPORTES, 100 MM | ED-50668 | M | 17.2 |  | 0 | 0
8.7 | RALO SEMI- HEMISFÉRICO TIPO ABACAXI D = 100 MM | ED-49962 | UNID. | 5 |  | 0 | 0
8.8 | TUBO DE AÇO GALVANIZADO COM COSTURA, CLASSE MÉDIA, CONEXÃO RANHURADA, DN 80 (3"), INSTALADO EM PRUMADAS - FORNECIMENTO E INSTALAÇÃO. AF_10/2020 | 92337 | M | 6 |  | 0 | 0
9 | ESQUADRIAS E SERRALHERIA | [5 empty] | 0
9.1 | PORTA DE ABRIR, MADEIRA DE LEI PRANCHETA PARA PINTURA COMPLETA 80 X 210 CM,COM FERRAGENS EM FERRO LATONADO | ED-49602 | UNID. | 30 |  | 0 | 0
9.2 | PORTA DE ABRIR, MADEIRA DE LEI PRANCHETA PARA PINTURA COMPLETA 90 X 210 CM,COM FERRAGENS EM FERRO LATONADO | ED-49603 | UNID. | 2 |  | 0 | 0
9.3 | PORTA EM ALUMÍNIO DE ABRIR TIPO VENEZIANA COM GUARNIÇÃO, FIXAÇÃO COM PARAFUSOS - FORNECIMENTO E INSTALAÇÃO. AF_12/2019 | 91341 | M2 | 1.89 |  | 0 | 0 | sala de espera para sala de circulação da unidade
9.4 | JANELA FIXA DE ALUMÍNIO PARA VIDRO, COM VIDRO, BATENTE E FERRAGENS. EXCLUSIVE ACABAMENTO, ALIZAR E CONTRAMARCO. FORNECIMENTO E INSTALAÇÃO. AF_12/2019 | 100674 | M2 | 11.83 |  | 0 | 0
9.5 | VIDRO IMPRESSO (FANTASIA) TRANSLÚCIDO INCOLOR, ESP. 4MM, INCLUSIVE FIXAÇÃO E VEDAÇÃO COM GUARNIÇÃO/GAXETA DE BORRACHA NEOPRENE, FORNECIMENTO E INSTALAÇÃO, EXCLUSIVE CAIXILHO/PERFIL | ED-29731 | M2 | 32.36 |  | 0 | 0
9.6 | GUARDA-CORPO EXTERNO, ALTURA 130CM, EM TUBO GALVANIZADO, COM COSTURA, DIÂMETRO 2", ESP. 3MM, GRADIL COM DIVISÃO VERTICAL EM TUBO GALVANIZADO, COM COSTURA, DIÂMETRO 1", ESP. 3MM, INCLUSIVE CORRIMÃO SIMPLES, EXCLUSIVE PINTURA | ED-32102 | M | 10.4 |  | 0 | 0
9.7 | CORRIMÃO DUPLO EM TUBO GALVANIZADO DIN 2440, D = 1 1/2" - FIXADO EM ALVENARIA | ED-32000 | M | 79.25 |  | 0 | 0
9.8 | FORNECIMENTO E ASSENTAMENTO DE JANELA BASCULANTE DE FERRO | ED-50954 | M2 | 23.58 |  | 0 | 0
9.9 | FORNECIMENTO E ASSENTAMENTO DE GRADE FIXA DE FERRO, PARA PROTEÇÃO DE JANELAS | ED-50951 | M2 | 30.93 |  | 0 | 0
9.10 | PORTÃO DE GRADE COLOCADO COM CADEADO | ED-50983 | M2 | 2.7 |  | 0 | 0
9.11 | PORTA EM PERFIL E CHAPA METÁLICA | ED-50979 | M2 | 6.72 |  | 0 | 0
9.12 | ASSENTAMENTO DE PORTA DE METÁLICA UMA (1) OU DUAS (2) FOLHAS | ED-50934 | M2 | 6.72 |  | 0 | 0
9.13 | PEITORIL DE GRANITO CINZA ANDORINHA E = 2 CM | ED-50997 | M2 | 2 |  | 0 | 0
9.14 | SOLEIRA DE GRANITO CINZA ANDORINHA E = 3 CM | ED-51003 | M2 | 15.5 |  | 0 | 0
10 | PINTURA | [5 empty] | 0
10.1 | APLICAÇÃO MANUAL DE FUNDO SELADOR ACRÍLICO EM PANOS COM PRESENÇA DE VÃOS DE EDIFÍCIOS DE MÚLTIPLOS PAVIMENTOS. AF_06/2014 | 88411 | M2 | 853.62 |  | 0 | 0
10.2 | EMASSAMENTO EM PAREDE COM MASSA ACRÍLICA, UMA (1) DEMÃO, INCLUSIVE LIXAMENTO PARA PINTURA | ED-50473 | M2 | 132.5978 |  | 0 | 0
10.3 | EMASSAMENTO COM MASSA LÁTEX, APLICAÇÃO EM PAREDE, UMA DEMÃO, LIXAMENTO MANUAL. AF_04/2023 | 88495 | M2 | 503.843 |  | 0 | 0
10.4 | EMASSAMENTO COM MASSA LÁTEX, APLICAÇÃO EM TETO, UMA DEMÃO, LIXAMENTO MANUAL. AF_04/2023 | 88494 | M2 | 112.19 |  | 0 | 0
10.5 | PINTURA ESMALTE EM SUPERFÍCIE DE CONCRETO/ALVENARIA, DUAS (2) DEMÃOS, EXCLUSIVE SELADOR ACRÍLICO E MASSA ACRÍLICA/CORRIDA (PVA) | ED-50509 | M2 | 725.127 |  | 0 | 0
10.6 | PINTURA LÁTEX ACRÍLICA PREMIUM, APLICAÇÃO MANUAL EM PAREDES, DUAS DEMÃOS. AF_04/2023 | 88489 | M2 | 813.9888 |  | 0 | 0
10.7 | PINTURA LÁTEX ACRÍLICA PREMIUM, APLICAÇÃO MANUAL EM TETO, DUAS DEMÃOS. AF_04/2023 | 88488 | M2 | 275.67 |  | 0 | 0
10.8 | PINTURA ESMALTE EM ESQUADRIA DE MADEIRA, DUAS (2) DEMÃOS, INCLUSIVE UMA (1) DEMÃO DE FUNDO NIVELADOR, EXCLUSIVE MASSA A ÓLEO | ED-50493 | M2 | 189.84 |  | 0 | 0
10.9 | PINTURA ESMALTE EM ESTRUTURA METÁLICA, DUAS (2) DEMÃOS, INCLUSIVE UMA (1) DEMÃO FUNDO ANTICORROSIVO | ED-50497 | M2 | 137.58 |  | 0 | 0
11 | LOUÇAS, METAIS E BANCADAS | [5 empty] | 0
11.1 | FORNECIMENTO E INSTALAÇÃO DE LAVATÓRIO DE LOUÇA SEM COLUNA INCLUSIVE SIFÃO, VÁLVULA, ENGATE FLEXÍVEL | 86942 | UNID. | 29 |  | 0 | 0 | I torneira de consultório acionamento alavanca
11.2 | FORNECIMENTO E INSTALAÇÃO DE TORNEIRA DE MESA COM ACIONAMENTO DE ALAVANCA | 86915 | UNID. | 29 |  | 0 | 0
11.3 | TANQUE DE LOUÇA BRANCA COM COLUNA, 30L OU EQUIVALENTE - FORNECIMENTO E INSTALAÇÃO | 86872 | UNID. | 3 |  | 0 | 0
11.4 | TORNEIRA CROMADA 1/2 OU 3/4 PARA TANQUE, PADRÃO MÉDIO - FORNECIMENTO E INSTALAÇÃO | 86914 | UNID. | 3 |  | 0 | 0
11.5 | VÁLVULA EM METAL CROMADO 1.1/2 X 1.1/2 PARA TANQUE OU LAVATÓRIO, COM OU SEM LADRÃO - FORNECIMENTO E INSTALAÇÃO | 86877 | UNID. | 3 |  | 0 | 0
11.6 | SIFÃO DO TIPO FLEXÍVEL EM PVC 1 X 1.1/2 - FORNECIMENTO E INSTALAÇÃO | 86883 | UNID. | 3 |  | 0 | 0
11.7 | BANCADA EM GRANITO CINZA ANDORINHA E = 3 CM, APOIADA EM CONSOLE DE METALON 20 X 30 MM | ED-48343 | UNID. | 1 |  | 0 | 0
11.8 | RODABANCA/FRONTÃO PARA BANCADA EM GRANITO, COR CINZA ANDORINHA, ESP. 2CM, ALTURA DE 10CM, INCLUSIVE REJUNTAMENTO EM MASSA PLÁSTICA NA COR DA PEDRA | ED-48348 | UNID. | 1 |  | 0 | 0
11.9 | FORNECIMENTO E INSTALAÇÃO DE BANCADA INOX DE 1,50X0,60M APOIADA EM CONSOLE DE METALON, INCLUSIVE CONSOLE | ED-48337 | UNID. | 5 |  | 0 | 0
11.10 | TORNEIRA METALICA CROMADA DE PAREDE LONGA PARA LAVATORIO, COM AREJADOR, ACIONAMENTO ALAVANCA, 1/4 DE VOLTA (REF 1178) | 86911 / I-36792 | UNID. | 5 |  | 0 | 0
11.11 | CUBA EM AÇO INOXIDÁVEL DE EMBUTIR, AISI 304, APLICAÇÃO PARA PIA (465X330X115MM), NÚMERO 1, ASSENTAMENTO EM BANCADA, INCLUSIVE VÁLVULA DE ESCOAMENTO DE METAL COM ACABAMENTO CROMADO, SIFÃO DE METAL TIPO COPO COM ACABAMENTO CROMADO, FORNECIMENTO E INSTALAÇÃO | ED-50277 | UNID. | 5 |  | 0 | 0
11.12 | FORNECIMENTO E INSTALAÇÃO DE BANCADA INOX COM CUBA DE 1,20X0,60M APOIADA EM CONSOLE DE METALON, INCLUSIVE TORNEIRA COM AREJADOR E ACIONAMENTO ALAVANCA | ED-48337 | UNID. | 1 |  | 0 | 0
11.13 | TORNEIRA METALICA CROMADA DE PAREDE LONGA PARA LAVATORIO, COM AREJADOR, ACIONAMENTO ALAVANCA, 1/4 DE VOLTA (REF 1178) | 86911 / I-36792 | UNID. | 1 |  | 0 | 0
11.14 | CUBA EM AÇO INOXIDÁVEL DE EMBUTIR, AISI 304, APLICAÇÃO PARA PIA (465X330X115MM), NÚMERO 1, ASSENTAMENTO EM BANCADA, INCLUSIVE VÁLVULA DE ESCOAMENTO DE METAL COM ACABAMENTO CROMADO, SIFÃO DE METAL TIPO COPO COM ACABAMENTO CROMADO, FORNECIMENTO E INSTALAÇÃO | ED-50277 | UNID. | 1 |  | 0 | 0
11.15 | CHUVEIRO ELÉTRICO CROMADO, TENSÃO 127V/220V, POTÊNCIA 5500W/6800W, INCLUSIVE BRAÇO, FORNECIMENTO E INSTALAÇÃO | ED-50313 | UNID. | 2 |  | 0 | 0
11.16 | DUCHA HIGIÊNICA COM REGISTRO PARA CONTROLE DE FLUXO DE ÁGUA, DIÂMETRO 1/2" (20MM), INCLUSIVE FORNECIMENTO E INSTALAÇÃO | ED-50316 | UNID. | 10 |  | 0 | 0 | PARA SALA DE CURATIVOS
11.17 | BARRA DE APOIO EM AÇO INOX POLIDO PARA LAVATÓRIO DE CANTO, DN 1.1/4" (31,75MM), PARA ACESSIBILIDADE (PMR/PCR), INSTALADO EM PAREDE, INCLUSIVE FORNECIMENTO, INSTALAÇÃO E ACESSÓRIOS PARA FIXAÇÃO | ED-48167 | UNID. | 2 |  | 0 | 0
11.18 | BARRA DE APOIO EM AÇO INOX POLIDO RETA, DN 1.1/4" (31,75MM), PARA ACESSIBILIDADE (PMR/PCR), COMPRIMENTO 80CM, INSTALADO EM PAREDE, INCLUSIVE FORNECIMENTO, INSTALAÇÃO E ACESSÓRIOS PARA FIXAÇÃO | ED-48160 | UNID. | 6 |  | 0 | 0
12 | INSTALAÇÕES HIDRO-SANITÁRIAS, inclusive reparo, substituição e troca de materiais necessários. | [5 empty] | 0
12.1 | TUBO, PVC, SOLDÁVEL, DN 25MM, INSTALADO EM RAMAL OU SUB-RAMAL DE ÁGUA - FORNECIMENTO E INSTALAÇÃO. AF_06/2022 | 89356 | M | 38.16 |  | 0 | 0 | Tubulação
12.2 | TUBO, PVC, SOLDÁVEL, DN 32MM, INSTALADO EM RAMAL OU SUB-RAMAL DE ÁGUA - FORNECIMENTO E INSTALAÇÃO. AF_06/2022 | 89357 | M | 46.96 |  | 0 | 0
12.3 | CAIXA D´ÁGUA EM POLIETILENO, 1000 LITROS - FORNECIMENTO E INSTALAÇÃO. AF_06/2021 | 102607 | UNID. | 1 |  | 0 | 0 | reservatório
12.4 | ADAPTADOR CURTO COM BOLSA E ROSCA PARA REGISTRO, PVC, SOLDÁVEL, DN 25 MM X 3/4 , INSTALADO EM RESERVAÇÃO DE ÁGUA DE EDIFICAÇÃO QUE POSSUA RESERVATÓRIO DE FIBRA/FIBROCIMENTO FORNECIMENTO E INSTALAÇÃO. AF_06/2016 | 94656 | UNID. | 20 |  | 0 | 0 | Acessórios e conexões
12.5 | TÊ 90 GRAUS, PVC, SOLDAVEL, 25MM, PARA AGUA FRIA PREDIAL | COMP-05735809 | UNID. | 14 |  | 0 | 0
12.6 | JOELHO 90 GRAUS COM BUCHA DE LATÃO, PVC, SOLDÁVEL, DN 25MM, X 3/4 INSTALADO EM RAMAL OU SUB-RAMAL DE ÁGUA - FORNECIMENTO E INSTALAÇÃO. AF_06/2022 | 89366 | UNID. | 6 |  | 0 | 0
12.7 | ENGATE FLEXÍVEL EM INOX, 1/2 X 30CM - FORNECIMENTO E INSTALAÇÃO. AF_01/2020 | 86886 | UNID. | 4 |  | 0 | 0
12.8 | ENGATE FLEXÍVEL EM PLÁSTICO BRANCO, 1/2 X 30CM - FORNECIMENTO E INSTALAÇÃO. AF_01/2020 | 86884 | UNID. | 9 |  | 0 | 0
12.9 | REGISTRO DE GAVETA BRUTO, LATÃO, ROSCÁVEL, 3/4", COM ACABAMENTO E CANOPLA CROMADOS - FORNECIMENTO E INSTALAÇÃO. AF_08/2021 | 89987 | UNID. | 9 |  | 0 | 0
12.10 | REGISTRO DE PRESSÃO BRUTO, LATÃO, ROSCÁVEL, 3/4", COM ACABAMENTO E CANOPLA CROMADOS - FORNECIMENTO E INSTALAÇÃO. AF_08/2021 | 89985 | UNID. | 2 |  | 0 | 0
12.11 | JOELHO 90 GRAUS, PVC, SOLDÁVEL, DN 25MM, INSTALADO EM RAMAL DE DISTRIBUIÇÃO DE ÁGUA - FORNECIMENTO E INSTALAÇÃO. AF_06/2022 | 89408 | UNID. | 16 |  | 0 | 0
12.12 | JOELHO 90 GRAUS, PVC, SOLDÁVEL, DN 32MM, INSTALADO EM RAMAL DE DISTRIBUIÇÃO DE ÁGUA - FORNECIMENTO E INSTALAÇÃO. AF_06/2022 | 89413 | UNID. | 10 |  | 0 | 0
12.13 | TE, PVC, SOLDÁVEL, DN 32MM, INSTALADO EM RAMAL DE DISTRIBUIÇÃO DE ÁGUA - FORNECIMENTO E INSTALAÇÃO. AF_06/2022 | 89443 | UNID. | 8 |  | 0 | 0
12.14 | JOELHO DE REDUÇÃO, 90 GRAUS, PVC, SOLDÁVEL, DN 32 MM X 25 MM, INSTALADO EM RAMAL OU SUB-RAMAL DE ÁGUA - FORNECIMENTO E INSTALAÇÃO. AF_06/2022 | 103951 | UNID. | 2 |  | 0 | 0
12.15 | LUVA SOLDÁVEL E COM ROSCA, PVC, SOLDÁVEL, DN 25MM X 3/4 , INSTALADO EM RAMAL OU SUB-RAMAL DE ÁGUA - FORNECIMENTO E INSTALAÇÃO. AF_06/2022 | 89385 | UNID. | 2 |  | 0 | 0
12.16 | LUVA DE REDUÇÃO, PVC, SOLDÁVEL, DN 25MM X 20MM, INSTALADO EM RAMAL OU SUB-RAMAL DE ÁGUA - FORNECIMENTO E INSTALAÇÃO. AF_06/2022 | 89373 | UNID. | 15 |  | 0 | 0
12.17 | TUBO PVC, SERIE NORMAL, ESGOTO PREDIAL, DN 50 MM, FORNECIDO E INSTALADO EM RAMAL DE DESCARGA OU RAMAL DE ESGOTO SANITÁRIO. AF_08/2022 | 89712 | M | 12.28 |  | 0 | 0 | Esgoto
12.18 | TUBO PVC, SERIE NORMAL, ESGOTO PREDIAL, DN 100 MM, FORNECIDO E INSTALADO EM RAMAL DE DESCARGA OU RAMAL DE ESGOTO SANITÁRIO. AF_08/2022 | 89714 | M | 38.61 |  | 0 | 0
12.19 | TUBO PVC, SERIE NORMAL, ESGOTO PREDIAL, DN 40 MM, FORNECIDO E INSTALADO EM RAMAL DE DESCARGA OU RAMAL DE ESGOTO SANITÁRIO. AF_08/2022 | 89711 | M | 14.73 |  | 0 | 0
12.20 | CAIXA ENTERRADA HIDRÁULICA RETANGULAR EM ALVENARIA COM TIJOLOS CERÂMICOS MACIÇOS, DIMENSÕES INTERNAS: 0,6X0,6X0,6 M PARA REDE DE ESGOTO. AF_12/2020 | 97902 | UNID. | 6 |  | 0 | 0
12.21 | CAIXA SIFONADA, PVC, DN 100 X 100 X 50 MM, JUNTA ELÁSTICA, FORNECIDA E INSTALADA EM RAMAL DE DESCARGA OU EM RAMAL DE ESGOTO SANITÁRIO. AF_08/2022 | 89707 | UNID. | 2 |  | 0 | 0
12.22 | CAIXA SIFONADA, COM GRELHA QUADRADA, PVC, DN 150 X 150 X 50 MM, JUNTA SOLDÁVEL, FORNECIDA E INSTALADA EM RAMAL DE DESCARGA OU EM RAMAL DE ESGOTO SANITÁRIO. AF_08/2022 | 104328 | UNID. | 9 |  | 0 | 0
12.23 | SIFAO PLASTICO TIPO COPO PARA PIA OU LAVATORIO, 1 X 1.1/2 " | COMP-73286112 | UNID. | 9 |  | 0 | 0
12.24 | VÁLVULA EM PLÁSTICO 1 PARA PIA, TANQUE OU LAVATÓRIO, COM OU SEM LADRÃO - FORNECIMENTO E INSTALAÇÃO. AF_01/2020 | 86879 | UNID. | 9 |  | 0 | 0
12.25 | CURVA CURTA 90 GRAUS, PVC, SERIE NORMAL, ESGOTO PREDIAL, DN 40 MM, JUNTA SOLDÁVEL, FORNECIDO E INSTALADO EM RAMAL DE DESCARGA OU RAMAL DE ESGOTO SANITÁRIO. AF_08/2022 | 89728 | UNID. | 10 |  | 0 | 0
12.26 | JOELHO 45 GRAUS, PVC, SERIE NORMAL, ESGOTO PREDIAL, DN 100 MM, JUNTA ELÁSTICA, FORNECIDO E INSTALADO EM PRUMADA DE ESGOTO SANITÁRIO OU VENTILAÇÃO. AF_08/2022 | 89810 | UNID. | 1 |  | 0 | 0
12.27 | JOELHO 45 GRAUS, PVC, SERIE NORMAL, ESGOTO PREDIAL, DN 40 MM, JUNTA SOLDÁVEL, FORNECIDO E INSTALADO EM RAMAL DE DESCARGA OU RAMAL DE ESGOTO SANITÁRIO. AF_08/2022 | 89726 | UNID. | 4 |  | 0 | 0
12.28 | JOELHO 45 GRAUS, PVC, SERIE NORMAL, ESGOTO PREDIAL, DN 50 MM, JUNTA ELÁSTICA, FORNECIDO E INSTALADO EM RAMAL DE DESCARGA OU RAMAL DE ESGOTO SANITÁRIO. AF_08/2022 | 89732 | UNID. | 6 |  | 0 | 0
12.29 | JOELHO 90 GRAUS, PVC, SERIE NORMAL, ESGOTO PREDIAL, DN 100 MM, JUNTA ELÁSTICA, FORNECIDO E INSTALADO EM RAMAL DE DESCARGA OU RAMAL DE ESGOTO SANITÁRIO. AF_08/2022 | 89744 | UNID. | 4 |  | 0 | 0
12.30 | JOELHO 90 GRAUS, PVC, SERIE NORMAL, COM BOLSA E ANEL, ESGOTO PREDIAL, DN 40 MM, JUNTA SOLDÁVEL, FORNECIDO E INSTALADO EM RAMAL DE DESCARGA OU RAMAL DE ESGOTO SANITÁRIO. | COMP-62756517 | UNID. | 10 |  | 0 | 0
12.31 | JUNÇÃO SIMPLES, PVC, SERIE NORMAL, ESGOTO PREDIAL, DN 100 X 50 MM, JUNTA ELÁSTICA, FORNECIDO E INSTALADO EM PRUMADA DE ESGOTO SANITÁRIO OU VENTILAÇÃO. | COMP-48063637 | UNID. | 8 |  | 0 | 0
12.32 | JUNÇÃO SIMPLES, PVC, SERIE NORMAL, ESGOTO PREDIAL, DN 100 X 100 MM, JUNTA ELÁSTICA, FORNECIDO E INSTALADO EM PRUMADA DE ESGOTO SANITÁRIO OU VENTILAÇÃO. AF_08/2022 | 89834 | UNID. | 1 |  | 0 | 0
12.33 | BACIA SANITÁRIA (VASO) DE LOUÇA COM CAIXA ACOPLADA, COR BRANCA, INCLUSIVE ACESSÓRIOS DE FIXAÇÃO/VEDAÇÃO, ENGATE FLEXÍVEL METÁLICO, FORNECIMENTO, INSTALAÇÃO E REJUNTAMENTO | ED-50297 | UNID. | 4 |  | 0 | 0
12.34 | TUBO PVC, SERIE NORMAL, ESGOTO PREDIAL, DN 50 MM, FORNECIDO E INSTALADO EM PRUMADA DE ESGOTO SANITÁRIO OU VENTILAÇÃO. AF_08/2022 | 89798 | M | 32.7 |  | 0 | 0 | Ventilação
12.35 | JOELHO 90 GRAUS, PVC, SERIE NORMAL, ESGOTO PREDIAL, DN 50 MM, JUNTA ELÁSTICA, FORNECIDO E INSTALADO EM PRUMADA DE ESGOTO SANITÁRIO OU VENTILAÇÃO. AF_08/2022 | 89801 | UNID. | 9 |  | 0 | 0
12.36 | TE SANITARIO, PVC, DN 50 X 50 MM, SERIE NORMAL, PARA ESGOTO PREDIAL | COMP-36698712 | UNID. | 9 |  | 0 | 0
12.37 | CURVA CURTA 90 GRAUS, PVC, SERIE NORMAL, ESGOTO PREDIAL, DN 50 MM, JUNTA ELÁSTICA, FORNECIDO E INSTALADO EM PRUMADA DE ESGOTO SANITÁRIO OU VENTILAÇÃO. AF_08/2022 | 89803 | UNID. | 18 |  | 0 | 0
12.38 | JOELHO 45 GRAUS, PVC, SERIE NORMAL, ESGOTO PREDIAL, DN 50 MM, JUNTA ELÁSTICA, FORNECIDO E INSTALADO EM PRUMADA DE ESGOTO SANITÁRIO OU VENTILAÇÃO. AF_08/2022 | 89802 | UNID. | 2 |  | 0 | 0
12.39 | CAIXA ENTERRADA HIDRÁULICA RETANGULAR EM ALVENARIA COM TIJOLOS CERÂMICOS MACIÇOS, DIMENSÕES INTERNAS: 0,6X0,6X0,6 M PARA REDE DE DRENAGEM. AF_12/2020 | 99253 | UNID. | 3 |  | 0 | 0 | Pluvial
12.40 | CAIXA ENTERRADA HIDRÁULICA RETANGULAR EM ALVENARIA COM TIJOLOS CERÂMICOS MACIÇOS, DIMENSÕES INTERNAS: 0,8X0,8X0,6 M PARA REDE DE DRENAGEM. AF_12/2020 | 99255 | UNID. | 1 |  | 0 | 0
12.41 | CAIXA SIFONADA PVC 100x100x40mm C/ RALO E GRELHA ANTI INSETO | 89709 | UNID. | 3 |  | 0 | 0
12.42 | TUBO PVC, SÉRIE R, ÁGUA PLUVIAL, DN 100 MM, FORNECIDO E INSTALADO EM CONDUTORES VERTICAIS DE ÁGUAS PLUVIAIS. AF_06/2022 | 89578 | M | 43.36 |  | 0 | 0
12.43 | CURVA CURTA 90 GRAUS, PVC, SERIE NORMAL, ESGOTO PREDIAL, DN 100 MM, JUNTA ELÁSTICA, FORNECIDO E INSTALADO EM RAMAL DE DESCARGA OU RAMAL DE ESGOTO SANITÁRIO. AF_08/2022 | 89748 | UNID. | 3 |  | 0 | 0
12.44 | CURVA LONGA 90 GRAUS, PVC, SERIE NORMAL, ESGOTO PREDIAL, DN 100 MM, JUNTA ELÁSTICA, FORNECIDO E INSTALADO EM RAMAL DE DESCARGA OU RAMAL DE ESGOTO SANITÁRIO. AF_08/2022 | 89750 | UNID. | 3 |  | 0 | 0
13 | INSTALAÇÕES ELÉTRICAS, inclusive reparo, troca e substituição de materiais necessários. | [5 empty] | 0
13.1 | CABO DE COBRE FLEXÍVEL ISOLADO, 16 MM², ANTI-CHAMA 450/750 V, PARA CIRCUITOS TERMINAIS - FORNECIMENTO E INSTALAÇÃO. AF_03/2023 | 91934 | M | 81.33 |  | 0 | 0
13.2 | CABO DE COBRE FLEXÍVEL ISOLADO, 2,5 MM², ANTI-CHAMA 450/750 V, PARA CIRCUITOS TERMINAIS - FORNECIMENTO E INSTALAÇÃO. AF_03/2023 | 91926 | M | 1223.32 |  | 0 | 0
13.3 | ELETRODUTO FLEXÍVEL CORRUGADO, PVC, DN 25 MM (3/4"), PARA CIRCUITOS TERMINAIS, INSTALADO EM FORRO - FORNECIMENTO E INSTALAÇÃO. AF_03/2023 | 91834 | M | 156.25 |  | 0 | 0
13.4 | ELETRODUTO FLEXÍVEL CORRUGADO REFORÇADO, PVC, DN 32 MM (1"), PARA CIRCUITOS TERMINAIS, INSTALADO EM FORRO - FORNECIMENTO E INSTALAÇÃO. AF_03/2023 | 91837 | M | 23.2 |  | 0 | 0
13.5 | ELETRODUTO FLEXÍVEL CORRUGADO, PEAD, DN 50 (1 1/2"), PARA REDE ENTERRADA DE DISTRIBUIÇÃO DE ENERGIA ELÉTRICA - FORNECIMENTO E INSTALAÇÃO. AF_12/2021 | 97667 | M | 9.97 |  | 0 | 0
13.6 | ELETRODUTO FLEXÍVEL CORRUGADO, PEAD, DN 40 MM (1 1/4"), PARA CIRCUITOS TERMINAIS, INSTALADO EM FORRO - FORNECIMENTO E INSTALAÇÃO. AF_03/2023 | 91840 | M | 1.3 |  | 0 | 0
13.7 | QUADRO DE DISTRIBUIÇÃO DE ENERGIA EM CHAPA DE AÇO GALVANIZADO, DE EMBUTIR, COM BARRAMENTO TRIFÁSICO, PARA 36 DISJUNTORES DIN 100A - FORNECIMENTO E INSTALAÇÃO. | COMP-75724873 | UNID. | 1 |  | 0 | 0
13.8 | CAIXA RETANGULAR 4" X 2" MÉDIA (1,30 M DO PISO), PVC, INSTALADA EM PAREDE - FORNECIMENTO E INSTALAÇÃO. AF_03/2023 | 91940 | UNID. | 51 |  | 0 | 0
13.9 | CAIXA RETANGULAR 4" X 4" BAIXA (0,30 M DO PISO), PVC, INSTALADA EM PAREDE - FORNECIMENTO E INSTALAÇÃO. AF_03/2023 | 91944 | UNID. | 2 |  | 0 | 0
13.10 | CAIXA OCTOGONAL 3" X 3", PVC, INSTALADA EM LAJE - FORNECIMENTO E INSTALAÇÃO. AF_03/2023 | 91937 | UNID. | 31 |  | 0 | 0
13.11 | INTERRUPTOR SIMPLES (1 MÓDULO), 10A/250V, INCLUINDO SUPORTE E PLACA - FORNECIMENTO E INSTALAÇÃO. AF_03/2023 | 91953 | UNID. | 3 |  | 0 | 0
13.12 | INTERRUPTOR SIMPLES (2 MÓDULOS), 10A/250V, INCLUINDO SUPORTE E PLACA - FORNECIMENTO E INSTALAÇÃO. AF_03/2023 | 91959 | UNID. | 1 |  | 0 | 0
13.13 | INTERRUPTOR SIMPLES (1 MÓDULO) COM 1 TOMADA DE EMBUTIR 2P+T 10 A, INCLUINDO SUPORTE E PLACA - FORNECIMENTO E INSTALAÇÃO. AF_03/2023 | 92023 | UNID. | 4 |  | 0 | 0
13.14 | INTERRUPTOR SIMPLES (2 MÓDULOS) COM 1 TOMADA DE EMBUTIR 2P+T 10 A, INCLUINDO SUPORTE E PLACA - FORNECIMENTO E INSTALAÇÃO. AF_03/2023 | 92027 | UNID. | 1 |  | 0 | 0
13.15 | INTERRUPTOR INTERMEDIÁRIO (1 MÓDULO), 10A/250V, INCLUINDO SUPORTE E PLACA - FORNECIMENTO E INSTALAÇÃO. AF_03/2023 | 91979 | UNID. | 1 |  | 0 | 0
13.16 | INTERRUPTOR PARALELO (2 MÓDULOS), 10A/250V, INCLUINDO SUPORTE E PLACA - FORNECIMENTO E INSTALAÇÃO. AF_03/2023 | 91961 | UNID. | 4 |  | 0 | 0
13.17 | INTERRUPTOR PARALELO (1 MÓDULO) COM 1 TOMADA DE EMBUTIR 2P+T 10 A, INCLUINDO SUPORTE E PLACA - FORNECIMENTO E INSTALAÇÃO. AF_03/2023 | 92029 | UNID. | 1 |  | 0 | 0
13.18 | INTERRUPTOR PARALELO (2 MÓDULOS) COM 1 TOMADA DE EMBUTIR 2P+T 10 A, INCLUINDO SUPORTE E PLACA - FORNECIMENTO E INSTALAÇÃO. AF_03/2023 | 92033 | UNID. | 1 |  | 0 | 0
13.19 | INTERRUPTOR SIMPLES (1 MÓDULO) COM INTERRUPTOR PARALELO (2 MÓDULOS), 10A/250V, INCLUINDO SUPORTE E PLACA - FORNECIMENTO E INSTALAÇÃO. AF_03/2023 | 91963 | UNID. | 1 |  | 0 | 0
13.20 | INTERRUPTOR PARALELO (1 MÓDULO), 10A/250V, INCLUINDO SUPORTE E PLACA - FORNECIMENTO E INSTALAÇÃO. AF_03/2023 | 91955 | UNID. | 3 |  | 0 | 0
13.21 | TOMADA BAIXA DE EMBUTIR (2 MÓDULOS), 2P+T 10 A, INCLUINDO SUPORTE E PLACA - FORNECIMENTO E INSTALAÇÃO. AF_03/2023 | 92008 | UNID. | 7 |  | 0 | 0
13.22 | TOMADA BAIXA DE EMBUTIR (1 MÓDULO), 2P+T 10 A, INCLUINDO SUPORTE E PLACA - FORNECIMENTO E INSTALAÇÃO. AF_03/2023 | 92000 | UNID. | 15 |  | 0 | 0
13.23 | LUMINARIA PLAFON 30X120 48W LED EMBUTIR BRANCO FRIO | 60215 | UNID. | 31 |  | 0 | 0
13.24 | LUMINÁRIA ARANDELA LED 24W, TIPO TARTARUGA, DE SOBREPOR - FORNECIMENTO E INSTALAÇÃO. | COMP-17616674 | UNID. | 6 |  | 0 | 0
13.25 | DISJUNTOR TRIPOLAR 70A/40KA | 64329 | UNID. | 1 |  | 0 | 0
13.26 | DISJUNTOR MONOPOLAR TIPO DIN, CORRENTE NOMINAL DE 10A - FORNECIMENTO E INSTALAÇÃO. AF_10/2020 | 93653 | UNID. | 8 |  | 0 | 0
13.27 | DISJUNTOR BIPOLAR TIPO DIN, CORRENTE NOMINAL DE 32A - FORNECIMENTO E INSTALAÇÃO. AF_10/2020 | 93664 | UNID. | 2 |  | 0 | 0
13.28 | DISPOSITIVO DPS CLASSE II, 1 POLO, TENSAO MAXIMA DE 275 V, CORRENTE MAXIMA DE 20 KA (TIPO AC) | COMP-30114614 | UNID. | 4 |  | 0 | 0
13.29 | DISJUNTOR BIPOLAR TIPO DR, CORRENTE NOMINAL DE 40A - FORNECIMENTO E INSTALAÇÃO | ED-15115 | UNID. | 2 |  | 0 | 0
13.30 | ELETRODUTO DE AÇO GALVANIZADO LEVE, INCLUSIVE CONEXÕES, SUPORTES E FIXAÇÃO DN 20 (3/4") | ED-49317 | M | 50.6 |  | 0 | 0
13.31 | ABRACADEIRA EM ACO PARA AMARRACAO DE ELETRODUTOS, TIPO D, COM 3/4" E CUNHA DE FIXACAO | COMP-16130570 | UNID. | 59 |  | 0 | 0
14 | INCÊNDIO | [5 empty] | 0
14.1 | EXTINTOR DE INCÊNDIO PORTÁTIL COM CARGA DE PQS DE 6 KG, CLASSE BC - FORNECIMENTO E INSTALAÇÃO. AF_10/2020_PE | 101909 | UNID. | 3 |  | 0 | 0 | Extintores
14.2 | EXTINTOR DE INCÊNDIO PORTÁTIL COM CARGA DE ÁGUA PRESSURIZADA DE 10 L, CLASSE A - FORNECIMENTO E INSTALAÇÃO. AF_10/2020_PE | 101905 | UNID. | 3 |  | 0 | 0
14.3 | PINTURA DE PISO COM TINTA EPÓXI, APLICAÇÃO MANUAL, 2 DEMÃOS, INCLUSO PRIMER EPÓXI. AF_05/2021 | 102494 | M2 | 3 |  | 0 | 0
14.4 | PLACA DE SINALIZACAO DE SEGURANCA CONTRA INCENDIO, FOTOLUMINESCENTE, QUADRADA, *20 X 20* CM, EM PVC *2* MM ANTI-CHAMAS | COMP-50318293 | UNID. | 6 |  | 0 | 0 | sinalização
14.5 | PLACA DE SINALIZACAO DE SEGURANCA CONTRA INCENDIO, FOTOLUMINESCENTE, RETANGULAR, 13X26 CM, EM PVC 2 MM ANTI-CHAMAS | COMP-27273409 | UNID. | 10 |  | 0 | 0
14.6 | LUMINÁRIA DE EMERGÊNCIA, COM 30 LÂMPADAS LED DE 2 W, SEM REATOR - FORNECIMENTO E INSTALAÇÃO. AF_02/2020 | 97599 | UNID. | 12 |  | 0 | 0
15 | GERENCIAMENTO DE OBRAS/FISCALIZAÇÃO | [5 empty] | 0
15.1 | ENGENHEIRO CIVIL DE OBRA PLENO COM ENCARGOS COMPLEMENTARES / ENCARREGADO GERAL DE OBRAS COM ENCARGOS COMPLEMENTARES / VIGIA DIURNO COM ENCARGOS COMPLEMENTARES (Diurno: Sáb. e Domingo = 17h/dia) / VIGIA DIURNO COM ENCARGOS COMPLEMENTARES (Diurno: Seg. a Sexta entre 05h às 07h / 17h às 22h = 7h/dia) / VIGIA NOTURNO COM ENCARGOS COMPLEMENTARES E ADICIONAL NOTURNO (Noturno: Seg. a Segunda entre 22h às 05h = 7h/dia) (OBS.: PAGAMENTO PROPORCIONAL ÀS MEDIÇÕES) | 90778/93572 100289/88326 | % | 100% |  | 0 | 0 | #DIV/0!
16 | SERVIÇOS COMPLEMENTARES | [5 empty] | 0
16.1 | MOBILIZAÇÃO E DESMOBILIZAÇÃO DE OBRA EM CENTRO URBANO OU REGIÃO LIMÍTROFE COM VALOR ATÉ O VALOR DE 1.000.000,00 | ED-50392 | % | 0.5% |  | 0 | 0 | 0
16.2 | EXAUSTOR | COTAÇÃO | UNID. | 8 |  | 0 | 0
16.3 | LIMPEZA FINAL PARA ENTREGA DA OBRA | ED-50266 | M2 | 542.06 |  | 0 | 0 | INCLUINDO 2º PVTO, 1º PVTO COM AMPLIAÇÃO, RAMPA DE ACESSO
17 | REDE DE DADOS / TELEFONIA - FORNECIMENTO E INSTALAÇÃO | [5 empty] | 0
17.1 | TOMADA DE REDE RJ45, INCLUSIVE CONJUNTO MONTADO PARA EMBUTIR 4" X 2" (PLACA + SUPORTE + MODULO) - FORNECIMENTO E INSTALAÇÃO (CM8V) | 98307 | UNID. | 33 |  | 0 | 0
17.2 | PATCH PANEL 24 POSIÇÕES CAT 6 | 98302 | UNID. | 2 |  | 0 | 0
17.3 | SWITCH (10/100) BASE TX/POE 24 PORTAS | COTAÇÃO | UNID. | 2 |  | 0 | 0
17.4 | CALHA DE 10 TOMADAS 2P+T, 10A - 1U | ED-48375A | UNID. | 1 |  | 0 | 0
17.5 | RACK ABERTO 19" 16U | 98305A | UNID. | 1 |  | 0 | 0
17.6 | ORGANIZADOR DE CABOS DE 1U PARA RACK 19" | ED-48377 | UNID. | 1 |  | 0 | 0
17.7 | BANDEJA DESLIZANTE PERFURADA | COTAÇÃO | UNID. | 1 |  | 0 | 0
17.8 | GUIA DE CABOS SIMPLES | COTAÇÃO | UNID. | 1 |  | 0 | 0
17.9 | GUIAS DE CABOS VERTICAL | COTAÇÃO | UNID. | 1 |  | 0 | 0
17.10 | KIT PÉS NIVELADORES | COTAÇÃO | UNID. | 1 |  | 0 | 0
17.11 | GAVETA DE VENTILAÇÃO COM 4 VENTILADORES PARA RACK 19" | ED-48376 | UNID. | 1 |  | 0 | 0
17.12 | CAIXA PVC 4X2" | 91940 | UNID. | 21 |  | 0 | 0
17.13 | LUVA DE AÇO GALVANIZADO LEVE 1" | 92370 | UNID. | 2 |  | 0 | 0
17.14 | CABO UTP 4 PARES CATEGORIA 6 COM REVESTIMENTO EXTERNO NÃO PROPAGANTE A CHAMA | ED-48365 | M | 583.71 |  | 0 | 0
17.15 | SAÍDA DUPLA PARA ELETRODUTO | COTAÇÃO | UNID. | 5 |  | 0 | 0
17.16 | SAÍDA HORIZONTAL PARA ELETRODUTO | COTAÇÃO | UNID. | 4 |  | 0 | 0
17.17 | CRUZETA (X) RETA 90° 50X50MM CHAPA 18 | COTAÇÃO | UNID. | 1 |  | 0 | 0
17.18 | ELETROCALHA PERFURADA (50X50)MM EM CHAPA DE AÇO GALVANIZADO #18, COM TRATAMENTO PRÉ-ZINCADO, INCLUSIVE TAMPA DE ENCAIXE, FIXAÇÃO SUPERIOR, CONEXÕES E ACESSÓRIOS | ED-19519A | M | 33.32 |  | 0 | 0 | 145.52
17.19 | ELETRODUTO LEVE 1" DE PVC | 95728 | M | 5.6 |  | 0 | 0
17.20 | ELETRODUTO LEVE 3/4" DE PVC | 95727 | M | 59.3 |  | 0 | 0
17.21 | BRAÇADEIRA GALVANIZADA TIPO U 3/4" | I-39138 | UNID. | 11 |  | 0 | 0
17.22 | ELETRODUTO DE AÇO GALVANIZADO LEVE, INCLUSIVE CONEXÕES, SUPORTES E FIXAÇÃO DN 20 (3/4") | ED-49317 | M | 10.39 |  | 0 | 0
Maciel Vieira da Costa (Técnico de nível superior I)
2014148244
ART: MG20220950282
Note on F10: OBS.: PREENCHER SOMENTE AS CÉLULAS EM AMARELO

## Cronograma
PREFEITURA DE JUIZ DE FORA
SECRETARIA DE OBRAS
SUBSECRETARIA DE GESTÃO DE OBRAS E PROJETOS
CRONOGRAMA FÍSICO-FINANCEIRO PROPONENTE
OBRA: Adequação e Ampliação da UBS Bairro Sâo Pedro | [8 empty] | LOCAL: JUIZ DE FORA/MG |  |  | DATA: 12/12/2023
|  | Total (R$) | Início | 1.º Mês | 2.º Mês | 3.º Mês | 4.º Mês | 5.º Mês | 6.º Mês | 7.º Mês | 8.º Mês | 9.º Mês | Totais
1 | SERVIÇOS PRELIMINARES |  | Físico
|  | #DIV/0! | % | 70% | 10% | 10% | 10% | [5 empty] | 100%
|  | 0 | R$ | 0 | 0 | 0 | 0 | [5 empty] | 0
2 | DEMOLIÇÕES E REMOÇÕES |  | Físico
|  | #DIV/0! | % | 70% | 10% | 10% | 10% | [5 empty] | 100%
|  | 0 | R$ | 0 | 0 | 0 | 0 | [5 empty] | 0
3 | MOVIMENTAÇÃO DE TERRA |  | Físico
|  | #DIV/0! | % | 70% | 30% | [7 empty] | 100%
|  | 0 | R$ | 0 | 0 | [7 empty] | 0
4 | FUNDAÇÕES , INFRAESTRUTURA, PILARES, VIGAS E LAJES |  | Físico
|  | #DIV/0! | % |  | 25% | 25% | 25% | 25% |  |  |  |  | 100%
|  | 0 | R$ |  | 0 | 0 | 0 | 0 |  |  |  |  | 0
5 | ESTRUTURA, ALVENARIAS E DIVISÓRIAS |  | Físico
|  | #DIV/0! | % |  |  | 25% | 25% | 25% | 25% |  |  |  | 100%
|  | 0 | R$ |  |  | 0 | 0 | 0 | 0 |  |  |  | 0
6 | REVESTIMENTOS / IMPERMEABILIZAÇÃO |  | Físico
|  | #DIV/0! | % |  |  |  |  | 15% | 15% | 15% | 25% | 30% | 100%
|  | 0 | R$ |  |  |  |  | 0 | 0 | 0 | 0 | 0 | 0
7 | PISOS |  | Físico
|  | #DIV/0! | % | [5 empty] | 33.33% | 33.33% | 33.33% |  | 100%
|  | 0 | R$ | [5 empty] | 0 | 0 | 0 |  | 0
8 | COBERTURA |  | Físico
|  | #DIV/0! | % | [6 empty] | 33.33% | 33.33% | 33.33% | 100%
|  | 0 | R$ | [6 empty] | 0 | 0 | 0 | 0
9 | ESQUADRIAS E SERRALHERIA |  | Físico
|  | #DIV/0! | % | [5 empty] | 25% | 25% | 25% | 25% | 100%
|  | 0 | R$ | [5 empty] | 0 | 0 | 0 | 0 | 0
10 | PINTURA |  | Físico
|  | #DIV/0! | % | [6 empty] | 33.33% | 33.33% | 33.33% | 100%
|  | 0 | R$ | [6 empty] | 0 | 0 | 0 | 0
11 | LOUÇAS, METAIS E BANCADAS |  | Físico
|  | #DIV/0! | % | 10% | 10% |  |  |  |  | 27.5% | 27.5% | 25% | 100%
|  | 0 | R$ | 0 | 0 |  |  |  |  | 0 | 0 | 0 | 0
12 | INSTALAÇÕES HIDROSSANITÁRIAS |  | Físico
|  | #DIV/0! | % |  |  |  | 16.67% | 16.67% | 16.67% | 16.67% | 16.67% | 16.67% | 100%
|  | 0 | R$ |  |  |  | 0 | 0 | 0 | 0 | 0 | 0 | 0
13 | INSTALAÇÕES ELÉTRICAS |  | Físico
|  | #DIV/0! | % |  |  |  | 16.67% | 16.67% | 16.67% | 16.67% | 16.67% | 16.67% | 100%
|  | 0 | R$ |  |  |  | 0 | 0 | 0 | 0 | 0 | 0 | 0
14 | INCÊNDIO |  | Físico
|  | #DIV/0! | % | [7 empty] | 50% | 50% | 100%
|  | 0 | R$ | [7 empty] | 0 | 0 | 0
15 | GERENCIAMENTO DE OBRAS/FISCALIZAÇÃO |  | Físico
|  | #DIV/0! | % | 6.389% | 5.992% | 6.496% | 8.304% | 8.916% | 10.31% | 17.17% | 18.22% | 18.21% | 100%
|  | 0 | R$ | 0 | 0 | 0 | 0 | 0 | 0 | 0 | 0 | 0 | 0
16 | SERVIÇOS COMPLEMENTARES |  | Físico
|  | #DIV/0! | % | 30% | [7 empty] | 70% | 100%
|  | 0 | R$ | 0 | [7 empty] | 0 | 0
17 | REDE DE DADOS E TELEFONIA |  | Físico
|  | #DIV/0! | % |  |  |  | 16.67% | 16.67% | 16.67% | 16.67% | 16.67% | 16.67% | 100%
|  | 0 | R$ |  |  |  | 0 | 0 | 0 | 0 | 0 | 0 | 0
| TOTAL | 0 | #DIV/0! | 0 | 0 | 0 | 0 | 0 | 0 | 0 | 0 | 0 | 0
PERCENTUAL MENSAL - % |  |  |  | #DIV/0! | #DIV/0! | #DIV/0! | #DIV/0! | #DIV/0! | #DIV/0! | #DIV/0! | #DIV/0! | #DIV/0! | #DIV/0!
TOTAL MENSAL - R$ |  |  |  | 0 | 0 | 0 | 0 | 0 | 0 | 0 | 0 | 0 | 0
TOTAL MENSAL ACUMULADO - R$ |  |  |  | 0 | 0 | 0 | 0 | 0 | 0 | 0 | 0 | 0 | 0
PERCENTUAL TOTAL ACUMULADO - % |  |  |  | #DIV/0! | #DIV/0! | #DIV/0! | #DIV/0! | #DIV/0! | #DIV/0! | #DIV/0! | #DIV/0! | #DIV/0! | #DIV/0!

## BDI
PREFEITURA DE JUIZ DE FORA
SECRETARIA DE OBRAS
SUBSECRETARIA DE GESTÃO DE OBRAS E PROJETOS
COMPOSIÇÃO DE BDI DESONERADO PROPONENTE
Conforme legislação tributária municipal, o percentual da base de cálculo para o ISS: |  |  |  |  | 100%
Sobre a base de cálculo, a alíquota do ISS : |  |  |  |  | 3%
TIPO DE OBRA: Construção e Reforma de Edifícios
Itens |  |  |  | Siglas | % Adotado
[6 empty] | 1º Quartil | Médio | 3º Quartil
Administração Central |  |  |  | AC | 5.5% | 3% | 4% | 5.5%
Seguro e Garantia |  |  |  | SG | 1% | 0.8% | 0.8% | 1%
Risco |  |  |  | R | 1.27% | 0.97% | 1.27% | 1.27%
Despesas Financeiras |  |  |  | DF | 1.08% | 0.59% | 1.23% | 1.39%
Lucro |  |  |  | L | 7.12% | 6.16% | 7.4% | 8.96%
Tributos (impostos COFINS 3%, e PIS 0,65%) |  |  |  | CP | 3.65% | 3.65% | 3.65% | 3.65%
Tributos (ISS, variável de acordo com o município) |  |  |  | ISS | 3% | 0% | 2.5% | 5%
Tributos (Contribuição Previdenciária sobre a Receita Bruta - 0% ou 4,5% - Desoneração) |  |  |  | CPRB | 4.5% | 0% | 4.5% | 4.5%
BDI SEM desoneração (Fórmula Acórdão TCU) |  |  |  | BDI PAD | 25% | 20.34% | 22.12% | 25%
BDI Desonerado |  |  |  | BDI DES | 31.33%
Os valores de BDI foram calculados com o emprego da fórmula:
| BDI = | (1+AC + S + R + G)*(1 + DF)*(1+L) | -1
(1-CP-ISS-CRPB)

## Composições
[8 empty] | #DIV/0! | 1.3193
TOTAL
| COMPOSIÇÃO - ADMINISTRAÇÃO E VIGILÂNCIA DA OBRA | Referência |  | UN | QTDE | PREÇO UNITÁRIO | PREÇO UNIT. COM BDI | 71154.02
| ENGENHEIRO CIVIL DE OBRA PLENO COM ENCARGOS COMPLEMENTARES (30H/MÊS) | SINAPI | 90778 | H | 90 | 34.4173 | 45.2002 | 4068.02 | 0.33779
| ENCARREGADO GERAL DE OBRAS COM ENCARGOS COMPLEMENTARES | SINAPI | 93572 | MÊS | 9 | 2617.266 | 3437.2554 | 30935.3
| VIGIA DIURNO COM ENCARGOS COMPLEMENTARES (Diurno: Sáb. e Domingo = 17h/dia) | SINAPI | 100289 | H | 1300.5 | 5.48 | 7.1969 | 9359.55 | 0.27124
| VIGIA DIURNO COM ENCARGOS COMPLEMENTARES (Diurno: Seg. a Sexta entre 05h às 07h / 17h às 22h = 7h/dia) | SINAPI | 100289 | H | 1338.75 | 5.48 | 7.1969 | 9634.83
| VIGIA NOTURNO COM ENCARGOS COMPLEMENTARES E ADICIONAL NOTURNO (Noturno: Seg. a Segunda entre 22h às 05h = 7h/dia) | SINAPI | 88326 | H | 1874.25 | 6.97 | 9.1537 | 17156.32
COMP-77122077 - ANOTAÇÃO DE RESPONSABILIDADE TÉCNICA - ART DE EXECUÇÃO (2023) (UN)
Taxas |  | FONTE | UNID | COEFICIENTE | PREÇO UNITÁRIO | TOTAL
INS-62693042 | ANOTAÇÃO DE RESPONSABILIDADE TÉCNICA - ART DE EXECUÇÃO (2023) | Composições | UND | 1 | 254.59 | 254.59
|  |  |  | TOTAL Taxas: |  | 254.59
|  |  |  | VALOR: |  | 254.59
CP-34039265_SINAPI-AJUSTADO - FORNECIMENTO E INSTALAÇÃO DE PLACA DE OBRA COM CHAPA GALVANIZADA E ESTRUTURA DE MADEIRA. (M2)
Material |  | FONTE | UNID | COEFICIENTE | PREÇO UNITÁRIO | TOTAL
00004813 | PLACA DE OBRA (PARA CONSTRUCAO CIVIL) EM CHAPA GALVANIZADA *N. 22*, ADESIVADA, DE *2,4 X 1,2* M (SEM POSTES PARA FIXACAO) | SINAPI | M2 | 1 | 275 | 275
00005069 | PREGO DE ACO POLIDO COM CABECA 17 X 27 (2 1/2 X 11) | SINAPI | KG | 0.0132 | 21.46 | 0.28
00004509 | SARRAFO *2,5 X 10* CM EM PINUS, MISTA OU EQUIVALENTE DA REGIAO - BRUTA | SINAPI | M | 3.2083 | 4.56 | 14.63
|  |  |  | TOTAL Material: |  | 289.91
Mão de Obra com Encargos Complementares |  | FONTE | UNID | COEFICIENTE | PREÇO UNITÁRIO | TOTAL
88262 | CARPINTEIRO DE FORMAS COM ENCARGOS COMPLEMENTARES | SINAPI | H | 0.3729 | 24.07 | 8.98
88316 | SERVENTE COM ENCARGOS COMPLEMENTARES | SINAPI | H | 1.1186 | 17.77 | 19.88
|  |  |  | TOTAL Mão de Obra com Encargos Complementares: |  | 28.86
Serviço |  | FONTE | UNID | COEFICIENTE | PREÇO UNITÁRIO | TOTAL
102234 | PINTURA IMUNIZANTE PARA MADEIRA, 2 DEMÃOS. AF_01/2021 | SINAPI | M2 | 0.5 | 20.84 | 10.42
|  |  |  | TOTAL Serviço: |  | 10.42
|  |  |  | VALOR: |  | 329.19
CP-65648757 - ESTACA HÉLICE CONTÍNUA, DIÂMETRO DE 40 CM, INCLUSO CONCRETO FCK=30MPA E ARMADURA (EXCLUSIVE MOBILIZAÇÃO, DESMOBILIZAÇÃO E BOMBEAMENTO) - UFR ADM (M)
Equipamento Custo Horário |  | FONTE | UNID | COEFICIENTE | PREÇO UNITÁRIO | TOTAL
90675 | PERFURATRIZ COM TORRE METÁLICA PARA EXECUÇÃO DE ESTACA HÉLICE CONTÍNUA, PROFUNDIDADE MÁXIMA DE 30 M, DIÂMETRO MÁXIMO DE 800 MM, POTÊNCIA INSTALADA DE 268 HP, MESA ROTATIVA COM TORQUE MÁXIMO DE 170 KNM - CHI DIURNO. AF_06/2015 | SINAPI | CHI | 0.0792 | 286.37 | 22.68
90674 | PERFURATRIZ COM TORRE METÁLICA PARA EXECUÇÃO DE ESTACA HÉLICE CONTÍNUA, PROFUNDIDADE MÁXIMA DE 30 M, DIÂMETRO MÁXIMO DE 800 MM, POTÊNCIA INSTALADA DE 268 HP, MESA ROTATIVA COM TORQUE MÁXIMO DE 170 KNM - CHP DIURNO. AF_06/2015 | SINAPI | CHP | 0.0323 | 685.26 | 22.13
|  |  |  | TOTAL Equipamento Custo Horário: |  | 44.81
Material |  | FONTE | UNID | COEFICIENTE | PREÇO UNITÁRIO | TOTAL
00043360 | CONCRETO USINADO BOMBEAVEL, CLASSE DE RESISTENCIA C30, COM BRITA 0 E 1, SLUMP = 220 +/- 30 MM, EXCLUI SERVICO DE BOMBEAMENTO (NBR 8953) | SINAPI | M3 | 0.151 | 688.63 | 103.98
|  |  |  | TOTAL Material: |  | 103.98
Mão de Obra com Encargos Complementares |  | FONTE | UNID | COEFICIENTE | PREÇO UNITÁRIO | TOTAL
90776 | ENCARREGADO GERAL COM ENCARGOS COMPLEMENTARES | SINAPI | H | 0.0836 | 43.59 | 3.64
90778 | ENGENHEIRO CIVIL DE OBRA PLENO COM ENCARGOS COMPLEMENTARES | SINAPI | H | 0.0157 | 110.44 | 1.73
88316 | SERVENTE COM ENCARGOS COMPLEMENTARES | SINAPI | H | 0.3345 | 17.77 | 5.94
|  |  |  | TOTAL Mão de Obra com Encargos Complementares: |  | 11.31
Serviço |  | FONTE | UNID | COEFICIENTE | PREÇO UNITÁRIO | TOTAL
100973 | CARGA, MANOBRA E DESCARGA DE SOLOS E MATERIAIS GRANULARES EM CAMINHÃO BASCULANTE 6 M³ - CARGA COM PÁ CARREGADEIRA (CAÇAMBA DE 1,7 A 2,8 M³ / 128 HP) E DESCARGA LIVRE (UNIDADE: M3). AF_07/2020 | SINAPI | M3 | 0.1288 | 8.57 | 1.1
95577 | MONTAGEM DE ARMADURA DE ESTACAS, DIÂMETRO = 10,0 MM. AF_09/2021_PS | SINAPI | KG | 8.7177 | 11.04 | 96.24
95576 | MONTAGEM DE ARMADURA DE ESTACAS, DIÂMETRO = 8,0 MM. AF_09/2021_PS | SINAPI | KG | 2.6701 | 12.79 | 34.15
95583 | MONTAGEM DE ARMADURA TRANSVERSAL DE ESTACAS DE SEÇÃO CIRCULAR, DIÂMETRO = 5,0 MM. AF_09/2021_PS | SINAPI | KG | 0.01986 | 15.41 | 0.31
97913 | TRANSPORTE COM CAMINHÃO BASCULANTE DE 6 M³, EM VIA URBANA EM REVESTIMENTO PRIMÁRIO (UNIDADE: M3XKM). AF_07/2020 | SINAPI | M3XKM | 0.0387 | 2.94 | 0.11
|  |  |  | TOTAL Serviço: |  | 131.91
|  |  |  | VALOR: |  | 292.01
COM-29965061 - CONCRETO USINADO BOMBEÁVEL, CLASSE DE RESISTÊNCIA C-30 (EXCLUI SERVIÇO DE BOMBEAMENTO). (M3)
Material |  | FONTE | UNID | COEFICIENTE | PREÇO UNITÁRIO | TOTAL
00001525 | CONCRETO USINADO BOMBEAVEL, CLASSE DE RESISTENCIA C30, COM BRITA 0 E 1, SLUMP = 100 +/- 20 MM, INCLUI SERVICO DE BOMBEAMENTO (NBR 8953) | SINAPI | M3 | 1.05 | 637.21 | 669.07
|  |  |  | TOTAL Material: |  | 669.07
Mão de Obra com Encargos Complementares |  | FONTE | UNID | COEFICIENTE | PREÇO UNITÁRIO | TOTAL
88316 | SERVENTE COM ENCARGOS COMPLEMENTARES | SINAPI | H | 2.0267 | 17.77 | 36.01
|  |  |  | TOTAL Mão de Obra com Encargos Complementares: |  | 36.01
|  |  |  | VALOR: |  | 705.08
COM-29965061 - CONCRETO USINADO BOMBEÁVEL, CLASSE DE RESISTÊNCIA C-30 (EXCLUI SERVIÇO DE BOMBEAMENTO). (M3)
Material |  | FONTE | UNID | COEFICIENTE | PREÇO UNITÁRIO | TOTAL
00001525 | CONCRETO USINADO BOMBEAVEL, CLASSE DE RESISTENCIA C30, COM BRITA 0 E 1, SLUMP = 100 +/- 20 MM, INCLUI SERVICO DE BOMBEAMENTO (NBR 8953) | SINAPI | M3 | 1.05 | 637.21 | 669.07
|  |  |  | TOTAL Material: |  | 669.07
Mão de Obra com Encargos Complementares |  | FONTE | UNID | COEFICIENTE | PREÇO UNITÁRIO | TOTAL
88316 | SERVENTE COM ENCARGOS COMPLEMENTARES | SINAPI | H | 2.0267 | 17.77 | 36.01
|  |  |  | TOTAL Mão de Obra com Encargos Complementares: |  | 36.01
|  |  |  | VALOR: |  | 705.08
COM-29965061 - CONCRETO USINADO BOMBEÁVEL, CLASSE DE RESISTÊNCIA C-30 (EXCLUI SERVIÇO DE BOMBEAMENTO). (M3)
Material |  | FONTE | UNID | COEFICIENTE | PREÇO UNITÁRIO | TOTAL
00001525 | CONCRETO USINADO BOMBEAVEL, CLASSE DE RESISTENCIA C30, COM BRITA 0 E 1, SLUMP = 100 +/- 20 MM, INCLUI SERVICO DE BOMBEAMENTO (NBR 8953) | SINAPI | M3 | 1.05 | 637.21 | 669.07
|  |  |  | TOTAL Material: |  | 669.07
Mão de Obra com Encargos Complementares |  | FONTE | UNID | COEFICIENTE | PREÇO UNITÁRIO | TOTAL
88316 | SERVENTE COM ENCARGOS COMPLEMENTARES | SINAPI | H | 2.0267 | 17.77 | 36.01
|  |  |  | TOTAL Mão de Obra com Encargos Complementares: |  | 36.01
|  |  |  | VALOR: |  | 705.08
COM-29965061 - CONCRETO USINADO BOMBEÁVEL, CLASSE DE RESISTÊNCIA C-30 (EXCLUI SERVIÇO DE BOMBEAMENTO). (M3)
Material |  | FONTE | UNID | COEFICIENTE | PREÇO UNITÁRIO | TOTAL
00001525 | CONCRETO USINADO BOMBEAVEL, CLASSE DE RESISTENCIA C30, COM BRITA 0 E 1, SLUMP = 100 +/- 20 MM, INCLUI SERVICO DE BOMBEAMENTO (NBR 8953) | SINAPI | M3 | 1.05 | 637.21 | 669.07
|  |  |  | TOTAL Material: |  | 669.07
Mão de Obra com Encargos Complementares |  | FONTE | UNID | COEFICIENTE | PREÇO UNITÁRIO | TOTAL
88316 | SERVENTE COM ENCARGOS COMPLEMENTARES | SINAPI | H | 2.0267 | 17.77 | 36.01
|  |  |  | TOTAL Mão de Obra com Encargos Complementares: |  | 36.01
|  |  |  | VALOR: |  | 705.08
CP-40655022 (SINAPI 101963)- LAJE PRÉ-MOLDADA UNIDIRECIONAL, BIAPOIADA, LAJOTA + VIGOTA TRELIÇADA, ALTURA TOTAL DA LAJE (ENCHIMENTO+CAPA) = (8+5). (M2)
Material |  | FONTE | UNID | COEFICIENTE | PREÇO UNITÁRIO | TOTAL
00003742 | LAJE PRE-MOLDADA TRELICADA (LAJOTAS + VIGOTAS) PARA FORRO, UNIDIRECIONAL, SOBRECARGA DE 100 KG/M2, VAO ATE 6,00 M (SEM COLOCACAO) | SINAPI | M2 | 1 | 120.62 | 120.62
00040304 | PREGO DE ACO POLIDO COM CABECA DUPLA 17 X 27 (2 1/2 X 11) | SINAPI | KG | 0.04 | 23.73 | 0.95
00006193 | TABUA NAO APARELHADA *2,5 X 20* CM, EM MACARANDUBA, ANGELIM OU EQUIVALENTE DA REGIAO - BRUTA | SINAPI | M | 1.87 | 27.27 | 50.99
|  |  |  | TOTAL Material: |  | 172.56
Mão de Obra com Encargos Complementares |  | FONTE | UNID | COEFICIENTE | PREÇO UNITÁRIO | TOTAL
88262 | CARPINTEIRO DE FORMAS COM ENCARGOS COMPLEMENTARES | SINAPI | H | 0.501 | 24.07 | 12.06
88316 | SERVENTE COM ENCARGOS COMPLEMENTARES | SINAPI | H | 0.354 | 17.77 | 6.29
|  |  |  | TOTAL Mão de Obra com Encargos Complementares: |  | 18.35
Serviço |  | FONTE | UNID | COEFICIENTE | PREÇO UNITÁRIO | TOTAL
92768 | ARMAÇÃO DE LAJE DE ESTRUTURA CONVENCIONAL DE CONCRETO ARMADO UTILIZANDO AÇO CA-60 DE 5,0 MM (CONFORME PROJETO) - MONTAGEM. AF_06/2022 | SINAPI | KG | 2.6338 | 12.17 | 32.05
92770 | ARMAÇÃO DE LAJE DE ESTRUTURA CONVENCIONAL DE CONCRETO ARMADO UTILIZANDO AÇO CA-50 DE 8,0 MM (CONFORME PROJETO) - MONTAGEM. AF_06/2022 | SINAPI | KG | 0.621 | 10.75 | 6.68
92771 | ARMAÇÃO DE LAJE DE ESTRUTURA CONVENCIONAL DE CONCRETO ARMADO UTILIZANDO AÇO CA-50 DE 10,0 MM (CONFORME PROJETO) - MONTAGEM. AF_06/2022 | SINAPI | KG | 0.062194 | 9.59 | 0.6
103674 / I-1525 | CONCRETAGEM DE VIGAS E LAJES, FCK=30 MPA (CONFORME PROJETO), PARA LAJES PREMOLDADAS COM USO DE BOMBA - LANÇAMENTO, ADENSAMENTO E ACABAMENTO. AF_02/2022 | SINAPI | M3 | 0.0675 | 749.8214 | 50.61
92273 | FABRICAÇÃO DE ESCORAS DO TIPO PONTALETE, EM MADEIRA, PARA PÉ-DIREITO SIMPLES. AF_09/2020 | SINAPI | M | 0.97 | 15.58 | 15.11
|  |  |  | TOTAL Serviço: |  | 105.05
|  |  |  | VALOR: |  | 295.96
CP-51214927 - PRESSURIZADOR 12 MCA (LORENZETTI OU EQUIVALENTE TÉCNICO SUPERIOR). (UN)
Equipamento |  | FONTE | UNID | COEFICIENTE | PREÇO UNITÁRIO | TOTAL
INS-40362293 | PRESSURIZADOR 12 MCA, 160W, VAZÃO MÁXIMA 30L/MIN (LORENZETTI OU EQUIVALENTE TÉCNICO SUPERIOR). | Composições | UND | 1 | 656.49 | 656.49
|  |  |  | TOTAL Equipamento: |  | 656.49
Material |  | FONTE | UNID | COEFICIENTE | PREÇO UNITÁRIO | TOTAL
00011267 | ARRUELA LISA, REDONDA, DE LATAO POLIDO, DIAMETRO NOMINAL 5/8", DIAMETRO EXTERNO = 34 MM, DIAMETRO DO FURO = 17 MM, ESPESSURA = *2,5* MM | SINAPI | UN | 4 | 1.56 | 6.24
00039997 | PORCA ZINCADA, SEXTAVADA, DIAMETRO 1/4" | SINAPI | UN | 4 | 0.41 | 1.64
00039996 | VERGALHAO ZINCADO ROSCA TOTAL, 1/4 " (6,3 MM) | SINAPI | M | 0.2 | 3.63 | 0.73
|  |  |  | TOTAL Material: |  | 8.61
Mão de Obra com Encargos Complementares |  | FONTE | UNID | COEFICIENTE | PREÇO UNITÁRIO | TOTAL
88247 | AUXILIAR DE ELETRICISTA COM ENCARGOS COMPLEMENTARES | SINAPI | H | 0.633 | 20.02 | 12.67
88248 | AUXILIAR DE ENCANADOR OU BOMBEIRO HIDRÁULICO COM ENCARGOS COMPLEMENTARES | SINAPI | H | 2.202 | 19.07 | 41.99
88264 | ELETRICISTA COM ENCARGOS COMPLEMENTARES | SINAPI | H | 0.633 | 24.74 | 15.66
88267 | ENCANADOR OU BOMBEIRO HIDRÁULICO COM ENCARGOS COMPLEMENTARES | SINAPI | H | 2.202 | 23.69 | 52.17
|  |  |  | TOTAL Mão de Obra com Encargos Complementares: |  | 122.49
|  |  |  | VALOR: |  | 787.59
COMP-05735809 - TÊ 90 GRAUS, PVC, SOLDAVEL, 25MM, PARA AGUA FRIA PREDIAL (UND)
Material |  | FONTE | UNID | COEFICIENTE | PREÇO UNITÁRIO | TOTAL
00007139 | TE SOLDAVEL, PVC, 90 GRAUS, 25 MM, PARA AGUA FRIA PREDIAL (NBR 5648) | SINAPI | UN | 1 | 1.25 | 1.25
|  |  |  | TOTAL Material: |  | 1.25
Mão de Obra com Encargos Complementares |  | FONTE | UNID | COEFICIENTE | PREÇO UNITÁRIO | TOTAL
88248 | AUXILIAR DE ENCANADOR OU BOMBEIRO HIDRÁULICO COM ENCARGOS COMPLEMENTARES | SINAPI | H | 0.2 | 19.09 | 3.82
88267 | ENCANADOR OU BOMBEIRO HIDRÁULICO COM ENCARGOS COMPLEMENTARES | SINAPI | H | 0.2 | 23.69 | 4.74
|  |  |  | TOTAL Mão de Obra com Encargos Complementares: |  | 8.56
|  |  |  | VALOR: |  | 9.81
COMP-50917191 - JOELHO DE REDUCAO, PVC SOLDAVEL, 90 GRAUS, COM BUCHA DE LATÃO, 25 MM X 1/2" (UN)
Material |  | FONTE | UNID | COEFICIENTE | PREÇO UNITÁRIO | TOTAL
00020080 | ADESIVO PLASTICO PARA PVC, FRASCO COM 175 GR | SINAPI | UN | 0.071 | 18.83 | 1.34
00020147 | JOELHO PVC, SOLDAVEL, COM BUCHA DE LATAO, 90 GRAUS, 25 MM X 1/2", PARA AGUA FRIA PREDIAL | SINAPI | UN | 1 | 6.81 | 6.81
00038383 | LIXA D'AGUA EM FOLHA, GRAO 100 | SINAPI | UN | 0.017 | 2.41 | 0.04
00020083 | SOLUCAO PREPARADORA / LIMPADORA PARA PVC, FRASCO COM 1000 CM3 | SINAPI | UN | 0.018 | 65.38 | 1.18
|  |  |  | TOTAL Material: |  | 9.37
Mão de Obra com Encargos Complementares |  | FONTE | UNID | COEFICIENTE | PREÇO UNITÁRIO | TOTAL
88248 | AUXILIAR DE ENCANADOR OU BOMBEIRO HIDRÁULICO COM ENCARGOS COMPLEMENTARES | SINAPI | H | 0.15 | 19.07 | 2.86
88267 | ENCANADOR OU BOMBEIRO HIDRÁULICO COM ENCARGOS COMPLEMENTARES | SINAPI | H | 0.15 | 23.69 | 3.55
|  |  |  | TOTAL Mão de Obra com Encargos Complementares: |  | 6.41
|  |  |  | VALOR: |  | 15.78
CP-42848421 - TORNEIRA CROMADA DE MESA, 1/2? OU 3/4?, PARA LAVATÓRIO, TEMPORIZADA PRESSÃO, FECHAMENTO AUTOMÁTICO, PADRÃO MÉDIO - FORNECIMENTO E INSTALAÇÃO. AF_01/2020 (UN)
Material |  | FONTE | UNID | COEFICIENTE | PREÇO UNITÁRIO | TOTAL
00003146 | FITA VEDA ROSCA EM ROLOS DE 18 MM X 10 M (L X C) | SINAPI | UN | 0.021 | 3.7 | 0.08
00036796 | TORNEIRA METALICA CROMADA DE MESA, PARA LAVATORIO, TEMPORIZADA PRESSAO FECHAMENTO AUTOMATICO, BICA BAIXA | SINAPI | UN | 1 | 115.01 | 115.01
|  |  |  | TOTAL Material: |  | 115.09
Mão de Obra com Encargos Complementares |  | FONTE | UNID | COEFICIENTE | PREÇO UNITÁRIO | TOTAL
88267 | ENCANADOR OU BOMBEIRO HIDRÁULICO COM ENCARGOS COMPLEMENTARES | SINAPI | H | 0.096 | 23.69 | 2.27
88316 | SERVENTE COM ENCARGOS COMPLEMENTARES | SINAPI | H | 0.0303 | 17.77 | 0.54
|  |  |  | TOTAL Mão de Obra com Encargos Complementares: |  | 2.81
|  |  |  | VALOR: |  | 117.9
COMP-85359181 - DUCHA HIGIÊNICA PLÁSTICA COM REGISTRO METÁLICO 1/2 " (UND)
Material |  | FONTE | UNID | COEFICIENTE | PREÇO UNITÁRIO | TOTAL
00001370 | DUCHA HIGIENICA PLASTICA COM REGISTRO METALICO 1/2 " | SINAPI | UN | 1 | 100.77 | 100.77
00003146 | FITA VEDA ROSCA EM ROLOS DE 18 MM X 10 M (L X C) | SINAPI | UN | 0.042 | 3.7 | 0.16
|  |  |  | TOTAL Material: |  | 100.93
Mão de Obra com Encargos Complementares |  | FONTE | UNID | COEFICIENTE | PREÇO UNITÁRIO | TOTAL
88267 | ENCANADOR OU BOMBEIRO HIDRÁULICO COM ENCARGOS COMPLEMENTARES | SINAPI | H | 0.2 | 23.69 | 4.74
88316 | SERVENTE COM ENCARGOS COMPLEMENTARES | SINAPI | H | 0.2 | 17.77 | 3.55
|  |  |  | TOTAL Mão de Obra com Encargos Complementares: |  | 8.29
|  |  |  | VALOR: |  | 109.22
COMP-73286112 - SIFAO PLASTICO TIPO COPO PARA PIA OU LAVATORIO, 1 X 1.1/2 " (UN)
Material |  | FONTE | UNID | COEFICIENTE | PREÇO UNITÁRIO | TOTAL
00006149 | SIFAO PLASTICO TIPO COPO PARA PIA OU LAVATORIO, 1 X 1.1/2 " | SINAPI | UN | 1 | 12.97 | 12.97
|  |  |  | TOTAL Material: |  | 12.97
Mão de Obra com Encargos Complementares |  | FONTE | UNID | COEFICIENTE | PREÇO UNITÁRIO | TOTAL
88248 | AUXILIAR DE ENCANADOR OU BOMBEIRO HIDRÁULICO COM ENCARGOS COMPLEMENTARES | SINAPI | H | 0.1 | 19.09 | 1.91
88267 | ENCANADOR OU BOMBEIRO HIDRÁULICO COM ENCARGOS COMPLEMENTARES | SINAPI | H | 0.1 | 23.69 | 2.37
|  |  |  | TOTAL Mão de Obra com Encargos Complementares: |  | 4.28
|  |  |  | VALOR: |  | 17.25
CP-62756517 - JOELHO 90 GRAUS, PVC, SERIE NORMAL, COM BOLSA E ANEL, ESGOTO PREDIAL, DN 40 MM, JUNTA SOLDÁVEL, FORNECIDO E INSTALADO EM RAMAL DE DESCARGA OU RAMAL DE ESGOTO SANITÁRIO. (UN)
Material |  | FONTE | UNID | COEFICIENTE | PREÇO UNITÁRIO | TOTAL
00000122 | ADESIVO PLASTICO PARA PVC, FRASCO COM *850* GR | SINAPI | UN | 0.0099 | 57.7 | 0.57
00010835 | JOELHO PVC, COM BOLSA E ANEL, 90 GRAUS, DN 40 X *38* MM, SERIE NORMAL, PARA ESGOTO PREDIAL | SINAPI | UN | 1 | 6.01 | 6.01
00038383 | LIXA D'AGUA EM FOLHA, GRAO 100 | SINAPI | UN | 0.0071 | 2.27 | 0.02
00020083 | SOLUCAO PREPARADORA / LIMPADORA PARA PVC, FRASCO COM 1000 CM3 | SINAPI | UN | 0.015 | 65.38 | 0.98
|  |  |  | TOTAL Material: |  | 7.58
Mão de Obra com Encargos Complementares |  | FONTE | UNID | COEFICIENTE | PREÇO UNITÁRIO | TOTAL
88248 | AUXILIAR DE ENCANADOR OU BOMBEIRO HIDRÁULICO COM ENCARGOS COMPLEMENTARES | SINAPI | H | 0.127 | 19.09 | 2.42
88267 | ENCANADOR OU BOMBEIRO HIDRÁULICO COM ENCARGOS COMPLEMENTARES | SINAPI | H | 0.127 | 23.69 | 3.01
|  |  |  | TOTAL Mão de Obra com Encargos Complementares: |  | 5.43
|  |  |  | VALOR: |  | 13.01
CP-48063637 - JUNÇÃO SIMPLES, PVC, SERIE NORMAL, ESGOTO PREDIAL, DN 100 X 50 MM, JUNTA ELÁSTICA, FORNECIDO E INSTALADO EM PRUMADA DE ESGOTO SANITÁRIO OU VENTILAÇÃO. (UN)
Material |  | FONTE | UNID | COEFICIENTE | PREÇO UNITÁRIO | TOTAL
00000301 | ANEL BORRACHA PARA TUBO ESGOTO PREDIAL, DN 100 MM (NBR 5688) | SINAPI | UN | 3 | 2.9 | 8.7
00003659 | JUNCAO SIMPLES DE REDUCAO, PVC, DN 100 X 50 MM, SERIE NORMAL PARA ESGOTO PREDIAL | SINAPI | UN | 1 | 19.83 | 19.83
00020078 | PASTA LUBRIFICANTE PARA TUBOS E CONEXOES COM JUNTA ELASTICA, EMBALAGEM DE *400* GR (USO EM PVC, ACO, POLIETILENO E OUTROS) | SINAPI | UN | 0.1725 | 23.81 | 4.11
|  |  |  | TOTAL Material: |  | 32.64
Mão de Obra com Encargos Complementares |  | FONTE | UNID | COEFICIENTE | PREÇO UNITÁRIO | TOTAL
88248 | AUXILIAR DE ENCANADOR OU BOMBEIRO HIDRÁULICO COM ENCARGOS COMPLEMENTARES | SINAPI | H | 0.2896 | 19.09 | 5.53
88267 | ENCANADOR OU BOMBEIRO HIDRÁULICO COM ENCARGOS COMPLEMENTARES | SINAPI | H | 0.2896 | 23.69 | 6.86
|  |  |  | TOTAL Mão de Obra com Encargos Complementares: |  | 12.39
|  |  |  | VALOR: |  | 45.03
COMP-53484836 - BUCHA DE REDUCAO DE PVC, SOLDAVEL, LONGA, 50 X 40 MM, PARA ESGOTO PREDIAL (UN)
Material |  | FONTE | UNID | COEFICIENTE | PREÇO UNITÁRIO | TOTAL
00020086 | BUCHA DE REDUCAO DE PVC, SOLDAVEL, LONGA, 50 X 40 MM, PARA ESGOTO PREDIAL | SINAPI | UN | 1 | 3.43 | 3.43
|  |  |  | TOTAL Material: |  | 3.43
Mão de Obra com Encargos Complementares |  | FONTE | UNID | COEFICIENTE | PREÇO UNITÁRIO | TOTAL
88248 | AUXILIAR DE ENCANADOR OU BOMBEIRO HIDRÁULICO COM ENCARGOS COMPLEMENTARES | SINAPI | H | 0.1 | 19.07 | 1.91
88267 | ENCANADOR OU BOMBEIRO HIDRÁULICO COM ENCARGOS COMPLEMENTARES | SINAPI | H | 0.1 | 23.69 | 2.37
|  |  |  | TOTAL Mão de Obra com Encargos Complementares: |  | 4.28
|  |  |  | VALOR: |  | 7.71
COM-73679458 - PROLONGAMENTO PARA CAIXA SIFONADA PVC 150x150MM. (UND)
Material |  | FONTE | UNID | COEFICIENTE | PREÇO UNITÁRIO | TOTAL
00021114 | ADESIVO PARA TUBOS CPVC, *75* G | SINAPI | UN | 0.227 | 29.59 | 6.72
00011737 | PROLONGAMENTO / PROLONGADOR PARA CAIXA SIFONADA, PVC, 150 MM X 150 MM (NBR 5688) | SINAPI | UN | 1 | 11.15 | 11.15
00020083 | SOLUCAO PREPARADORA / LIMPADORA PARA PVC, FRASCO COM 1000 CM3 | SINAPI | UN | 0.012 | 65.38 | 0.78
|  |  |  | TOTAL Material: |  | 18.65
Mão de Obra com Encargos Complementares |  | FONTE | UNID | COEFICIENTE | PREÇO UNITÁRIO | TOTAL
88248 | AUXILIAR DE ENCANADOR OU BOMBEIRO HIDRÁULICO COM ENCARGOS COMPLEMENTARES | SINAPI | H | 1.403 | 19.07 | 26.76
88267 | ENCANADOR OU BOMBEIRO HIDRÁULICO COM ENCARGOS COMPLEMENTARES | SINAPI | H | 1.558 | 23.69 | 36.91
|  |  |  | TOTAL Mão de Obra com Encargos Complementares: |  | 63.67
|  |  |  | VALOR: |  | 82.32
COMP-36698712 - TE SANITARIO, PVC, DN 50 X 50 MM, SERIE NORMAL, PARA ESGOTO PREDIAL (UND)
Material |  | FONTE | UNID | COEFICIENTE | PREÇO UNITÁRIO | TOTAL
00000122 | ADESIVO PLASTICO PARA PVC, FRASCO COM *850* GR | SINAPI | UN | 0.012 | 57.7 | 0.69
00038383 | LIXA D'AGUA EM FOLHA, GRAO 100 | SINAPI | UN | 0.02 | 2.27 | 0.05
00020083 | SOLUCAO PREPARADORA / LIMPADORA PARA PVC, FRASCO COM 1000 CM3 | SINAPI | UN | 0.014 | 65.38 | 0.92
00007097 | TE SANITARIO, PVC, DN 50 X 50 MM, SERIE NORMAL, PARA ESGOTO PREDIAL | SINAPI | UN | 1 | 7.96 | 7.96
|  |  |  | TOTAL Material: |  | 9.62
Mão de Obra com Encargos Complementares |  | FONTE | UNID | COEFICIENTE | PREÇO UNITÁRIO | TOTAL
88248 | AUXILIAR DE ENCANADOR OU BOMBEIRO HIDRÁULICO COM ENCARGOS COMPLEMENTARES | SINAPI | H | 0.089 | 19.09 | 1.7
88267 | ENCANADOR OU BOMBEIRO HIDRÁULICO COM ENCARGOS COMPLEMENTARES | SINAPI | H | 0.089 | 23.69 | 2.11
|  |  |  | TOTAL Mão de Obra com Encargos Complementares: |  | 3.81
|  |  |  | VALOR: |  | 13.43
COMP-00005600 - CABO DE COBRE FLEXÍVEL ISOLADO, 50 MM², ANTI-CHAMA 450/750 V, PARA CIRCUITOS TERMINAIS - FORNECIMENTO E INSTALAÇÃO. (M)
Material |  | FONTE | UNID | COEFICIENTE | PREÇO UNITÁRIO | TOTAL
00039234 | CABO DE COBRE, FLEXIVEL, CLASSE 4 OU 5, ISOLACAO EM PVC/A, ANTICHAMA BWF-B, 1 CONDUTOR, 450/750 V, SECAO NOMINAL 50 MM2 | SINAPI | M | 1.19 | 44.02 | 52.38
00021127 | FITA ISOLANTE ADESIVA ANTICHAMA, USO ATE 750 V, EM ROLO DE 19 MM X 5 M | SINAPI | UN | 0.009 | 3.39 | 0.03
|  |  |  | TOTAL Material: |  | 52.41
Mão de Obra com Encargos Complementares |  | FONTE | UNID | COEFICIENTE | PREÇO UNITÁRIO | TOTAL
88247 | AUXILIAR DE ELETRICISTA COM ENCARGOS COMPLEMENTARES | SINAPI | H | 0.115 | 20.02 | 2.3
88264 | ELETRICISTA COM ENCARGOS COMPLEMENTARES | SINAPI | H | 0.115 | 24.74 | 2.85
|  |  |  | TOTAL Mão de Obra com Encargos Complementares: |  | 5.15
|  |  |  | VALOR: |  | 57.56
CP-65808298 - QUADRO DE DISTRIBUIÇÃO DE ENERGIA EM CHAPA DE AÇO GALVANIZADO, DE EMBUTIR, COM BARRAMENTO TRIFÁSICO, PARA 48 DISJUNTORES DIN 100A - FORNECIMENTO E INSTALAÇÃO. (UN)
Material |  | FONTE | UNID | COEFICIENTE | PREÇO UNITÁRIO | TOTAL
39762 | QUADRO DE DISTRIBUICAO COM BARRAMENTO TRIFASICO, DE EMBUTIR, EM CHAPA DE ACO GALVANIZADO, PARA 36 DISJUNTORES DIN, 100 A | SINAPI | UN | 1 | 590.3 | 590.3
|  |  |  | TOTAL Material: |  | 590.3
Mão de Obra com Encargos Complementares |  | FONTE | UNID | COEFICIENTE | PREÇO UNITÁRIO | TOTAL
88247 | AUXILIAR DE ELETRICISTA COM ENCARGOS COMPLEMENTARES | SINAPI | H | 0.6342 | 20.04 | 12.71
88264 | ELETRICISTA COM ENCARGOS COMPLEMENTARES | SINAPI | H | 0.6342 | 24.74 | 15.69
|  |  |  | TOTAL Mão de Obra com Encargos Complementares: |  | 28.4
Serviço |  | FONTE | UNID | COEFICIENTE | PREÇO UNITÁRIO | TOTAL
87367 | ARGAMASSA TRAÇO 1:1:6 (EM VOLUME DE CIMENTO, CAL E AREIA MÉDIA ÚMIDA) PARA EMBOÇO/MASSA ÚNICA/ASSENTAMENTO DE ALVENARIA DE VEDAÇÃO, PREPARO MANUAL. AF_08/2019 | SINAPI | M3 | 0.0194 | 627.49 | 12.17
|  |  |  | TOTAL Serviço: |  | 12.17
|  |  |  | VALOR: |  | 630.87
COMP-30114614 - DISPOSITIVO DPS CLASSE II, 1 POLO, TENSAO MAXIMA DE 275 V, CORRENTE MAXIMA DE 20 KA (TIPO AC) (UN)
Material |  | FONTE | UNID | COEFICIENTE | PREÇO UNITÁRIO | TOTAL
00039469 | DISPOSITIVO DPS CLASSE II, 1 POLO, TENSAO MAXIMA DE 275 V, CORRENTE MAXIMA DE *20* KA (TIPO AC) | SINAPI | UN | 1 | 108.36 | 108.36
|  |  |  | TOTAL Material: |  | 108.36
Mão de Obra com Encargos Complementares |  | FONTE | UNID | COEFICIENTE | PREÇO UNITÁRIO | TOTAL
88247 | AUXILIAR DE ELETRICISTA COM ENCARGOS COMPLEMENTARES | SINAPI | H | 0.3 | 20.04 | 6.01
88264 | ELETRICISTA COM ENCARGOS COMPLEMENTARES | SINAPI | H | 0.3 | 24.74 | 7.42
|  |  |  | TOTAL Mão de Obra com Encargos Complementares: |  | 13.43
|  |  |  | VALOR: |  | 121.79
COMP-87283400 - CAIXA DE PASSAGEM METALICA DE SOBREPOR COM TAMPA PARAFUSADA, DIMENSOES 20 X 20 X 10 CM (UN)
Material |  | FONTE | UNID | COEFICIENTE | PREÇO UNITÁRIO | TOTAL
00039771 | CAIXA DE PASSAGEM METALICA DE SOBREPOR COM TAMPA PARAFUSADA, DIMENSOES 20 X 20 X 10 CM | SINAPI | UN | 1 | 38.06 | 38.06
|  |  |  | TOTAL Material: |  | 38.06
Mão de Obra com Encargos Complementares |  | FONTE | UNID | COEFICIENTE | PREÇO UNITÁRIO | TOTAL
88247 | AUXILIAR DE ELETRICISTA COM ENCARGOS COMPLEMENTARES | SINAPI | H | 0.2 | 20.02 | 4
88264 | ELETRICISTA COM ENCARGOS COMPLEMENTARES | SINAPI | H | 0.2 | 24.74 | 4.95
|  |  |  | TOTAL Mão de Obra com Encargos Complementares: |  | 8.95
|  |  |  | VALOR: |  | 47.01
COMP-24804486 - BUCHA E ARRUELA DE ALUMINIO, COM ROSCA, PARA ELETRODUTO 1". (UND)
Material |  | FONTE | UNID | COEFICIENTE | PREÇO UNITÁRIO | TOTAL
00039210 | ARRUELA EM ALUMINIO, COM ROSCA, DE 1", PARA ELETRODUTO | SINAPI | UN | 1 | 1.04 | 1.04
00039176 | BUCHA EM ALUMINIO, COM ROSCA, DE 1", PARA ELETRODUTO | SINAPI | UN | 1 | 1.4 | 1.4
|  |  |  | TOTAL Material: |  | 2.44
Mão de Obra com Encargos Complementares |  | FONTE | UNID | COEFICIENTE | PREÇO UNITÁRIO | TOTAL
88247 | AUXILIAR DE ELETRICISTA COM ENCARGOS COMPLEMENTARES | SINAPI | H | 0.015 | 20.02 | 0.3
88264 | ELETRICISTA COM ENCARGOS COMPLEMENTARES | SINAPI | H | 0.015 | 24.74 | 0.37
|  |  |  | TOTAL Mão de Obra com Encargos Complementares: |  | 0.67
|  |  |  | VALOR: |  | 3.11
COMP-19484916 - CABO DE PAR TRANCADO UTP, 4 PARES, CATEGORIA 5E (M)
Material |  | FONTE | UNID | COEFICIENTE | PREÇO UNITÁRIO | TOTAL
00039598 | CABO DE REDE, PAR TRANCADO U/UTP, 4 PARES, CATEGORIA 5E (CAT 5E), ISOLAMENTO PVC (LSZH) | SINAPI | M | 1 | 4.71 | 4.71
|  |  |  | TOTAL Material: |  | 4.71
Mão de Obra com Encargos Complementares |  | FONTE | UNID | COEFICIENTE | PREÇO UNITÁRIO | TOTAL
88247 | AUXILIAR DE ELETRICISTA COM ENCARGOS COMPLEMENTARES | SINAPI | H | 0.02 | 20.02 | 0.4
88264 | ELETRICISTA COM ENCARGOS COMPLEMENTARES | SINAPI | H | 0.02 | 24.74 | 0.49
|  |  |  | TOTAL Mão de Obra com Encargos Complementares: |  | 0.89
|  |  |  | VALOR: |  | 5.6
COMP-96646062 - CABO DE PAR TRANCADO UTP, 4 PARES, CATEGORIA 6 (M)
Material |  | FONTE | UNID | COEFICIENTE | PREÇO UNITÁRIO | TOTAL
00039599 | CABO DE REDE, PAR TRANCADO UTP, 4 PARES, CATEGORIA 6 (CAT 6), ISOLAMENTO PVC (LSZH) | SINAPI | M | 1.05 | 6.77 | 7.11
|  |  |  | TOTAL Material: |  | 7.11
Mão de Obra com Encargos Complementares |  | FONTE | UNID | COEFICIENTE | PREÇO UNITÁRIO | TOTAL
88247 | AUXILIAR DE ELETRICISTA COM ENCARGOS COMPLEMENTARES | SINAPI | H | 0.02 | 20.02 | 0.4
88264 | ELETRICISTA COM ENCARGOS COMPLEMENTARES | SINAPI | H | 0.02 | 24.74 | 0.49
|  |  |  | TOTAL Mão de Obra com Encargos Complementares: |  | 0.89
|  |  |  | VALOR: |  | 8
COMP-98071490 - PATCH CORD, CATEGORIA 6, EXTENSAO DE 1,50 M (UN)
Material |  | FONTE | UNID | COEFICIENTE | PREÇO UNITÁRIO | TOTAL
00039606 | PATCH CORD (CABO DE REDE), CATEGORIA 6 (CAT 6) UTP, 23 AWG, 4 PARES, EXTENSAO DE 1,50 M | SINAPI | UN | 1 | 21.41 | 21.41
|  |  |  | TOTAL Material: |  | 21.41
Mão de Obra com Encargos Complementares |  | FONTE | UNID | COEFICIENTE | PREÇO UNITÁRIO | TOTAL
88247 | AUXILIAR DE ELETRICISTA COM ENCARGOS COMPLEMENTARES | SINAPI | H | 0.1 | 20.02 | 2
88264 | ELETRICISTA COM ENCARGOS COMPLEMENTARES | SINAPI | H | 0.1 | 24.74 | 2.47
|  |  |  | TOTAL Mão de Obra com Encargos Complementares: |  | 4.47
|  |  |  | VALOR: |  | 25.88
COMP-50318293 - PLACA DE SINALIZACAO DE SEGURANCA CONTRA INCENDIO, FOTOLUMINESCENTE, QUADRADA, *20 X 20* CM, EM PVC *2* MM ANTI-CHAMAS (UN)
Material |  | FONTE | UNID | COEFICIENTE | PREÇO UNITÁRIO | TOTAL
00037556 | PLACA DE SINALIZACAO DE SEGURANCA CONTRA INCENDIO, FOTOLUMINESCENTE, QUADRADA, *20 X 20* CM, EM PVC *2* MM ANTI-CHAMAS (SIMBOLOS, CORES E PICTOGRAMAS CONFORME NBR 16820) | SINAPI | UN | 1 | 22.1 | 22.1
|  |  |  | TOTAL Material: |  | 22.1
Mão de Obra com Encargos Complementares |  | FONTE | UNID | COEFICIENTE | PREÇO UNITÁRIO | TOTAL
88316 | SERVENTE COM ENCARGOS COMPLEMENTARES | SINAPI | H | 0.2 | 17.77 | 3.55
|  |  |  | TOTAL Mão de Obra com Encargos Complementares: |  | 3.55
|  |  |  | VALOR: |  | 25.65
COMP-27273409 - PLACA DE SINALIZACAO DE SEGURANCA CONTRA INCENDIO, FOTOLUMINESCENTE, RETANGULAR, 13X26 CM, EM PVC 2 MM ANTI-CHAMAS (UN)
Material |  | FONTE | UNID | COEFICIENTE | PREÇO UNITÁRIO | TOTAL
00037539 | PLACA DE SINALIZACAO DE SEGURANCA CONTRA INCENDIO, FOTOLUMINESCENTE, RETANGULAR, *13 X 26* CM, EM PVC *2* MM ANTI-CHAMAS (SIMBOLOS, CORES E PICTOGRAMAS CONFORME NBR 16820) | SINAPI | UN | 1 | 19.11 | 19.11
|  |  |  | TOTAL Material: |  | 19.11
Mão de Obra com Encargos Complementares |  | FONTE | UNID | COEFICIENTE | PREÇO UNITÁRIO | TOTAL
88316 | SERVENTE COM ENCARGOS COMPLEMENTARES | SINAPI | H | 0.3 | 17.77 | 5.33
|  |  |  | TOTAL Mão de Obra com Encargos Complementares: |  | 5.33
|  |  |  | VALOR: |  | 24.44
COMP-74836789 - LIMPEZA PERMANENTE DE OBRA (1 FUNCIONÁRIO) (MÊS)
Mão de Obra com Encargos Complementares |  | FONTE | UNID | COEFICIENTE | PREÇO UNITÁRIO | TOTAL
88316 | SERVENTE COM ENCARGOS COMPLEMENTARES | SINAPI | H | 44 | 17.77 | 781.88
|  |  |  | TOTAL Mão de Obra com Encargos Complementares: |  | 781.88
|  |  |  | VALOR: |  | 781.88
COMP-00360870 - LIMPEZA FINAL DE OBRA (M²)
Mão de Obra com Encargos Complementares |  | FONTE | UNID | COEFICIENTE | PREÇO UNITÁRIO | TOTAL
88316 | SERVENTE COM ENCARGOS COMPLEMENTARES | SINAPI | H | 0.14 | 17.77 | 2.49
|  |  |  | TOTAL Mão de Obra com Encargos Complementares: |  | 2.49
|  |  |  | VALOR: |  | 2.49

## MEMORIAL (hidden)
MEMORIAL DE QUANTIDADES
sala 2 |  |  |  | sala 3 |  | sala 1
demolição |  |  |  | contrução |  | contrução
Limpeza camada vegetal | 22.7 |  |  | alvenaria tijo área | 53.24 | escavação manual | 15.75
Paredes àrea | 80.438 |  |  | piso ceramico área | 22.3 | Limpeza camada vegetal | 21
muro de placa área | 14.94 |  |  | rodapé m | 1.3188 | alvenaria tijo área | 51.32
concreto piso volume | 4.3674 |  |  | pintura parede | 53.24 | piso ceramico área | 21
piso cimento volume | 1.4558 |  |  | pintura bas área | 4 | rodapé m | 1.274
louças | 3 |  |  | pintura porta área | 3.36 | pintura parede | 102.64
janela bas e portas | 8.93 |  |  | forro teto área | 22.3 | pintura bas área | 4
telha metalica | 7 |  |  |  |  | pintura porta área | 3.36
concreto armado | 35.9205 |  |  | telha área | 44.75 | forro teto área | 21
bota fora | 59.6874 | 77.5936 | empolado | porta | 1 | telha área | 33.41
contrução |  |  |  | baculante | 4 | porta | 1
alvenaria tijo área | 54.32 |  |  | mámore | 0.8 | baculante | 4
piso ceramico área | 22.75 |  |  | limpeza | 22.3 | mámore | 0.8
rodapé m | 1.344 |  |  | Rev. Tijolinho | 32.333 | limpeza | 21
pintura parede | 108.64 |  |  | contra piso | 1.115 | Rev. Tijolinho | 23.436
pintura bas área | 4 |  |  |  |  | contra piso | 1.05
pintura porta área | 3.36
forro teto área | 22.75
telha área | 33.42
porta | 1 |  |  |  |  | Limpeza total | 66.05
baculante | 4
mámore | 0.8
limpeza | 22.75
Rev. Tijolinho | 32.86
contra piso | 1.1375

## Plan1 (hidden)
tapume | m | 50.37
demolição parede | m2 | 100.59
demolição piso | m3 | 4.872
alvenaria | m2 | 274.17
porta | m2 | 11.76
janelas | m2 | 27.6
basculante | m2 | 0.96
peitoril | m2 | 25.2
piso salas | m2 | 126.81
baneheiro | m2 | 5.28
deposito | m2 | 7.93
despensa | m2 | 17.54
cozinha | m2 | 25.67
chapisco | m2 | 548.34
azulejo banheiro e coz | m2 | 79.98
emboço | m2 | 548.34
reboco | m2 | 516.87 | 183.23
pintura | m2 | 606.93
rodapé | m2 | 7.4466
bancada em ardósia | m2 | 17.28
pia cozinha | m | 6.65
telha | m2 | 320.74
calha | m | 57.44
limpeza | m2 | 320.74
divisória | m2 | 5.346
porta das divisória | m2 | 1.92

## Alvenaria
| Demolir |  |  |  |  | Construir |  |  |  | Platibanda e empena
| H | Ambiente | Perímetro | Área |  | H | Ambiente | Perímetro | Área |  | Comprim. | Hplatib. | Hemp. | H2 | demolição | construção
1º PAVIMENTO | 2.7 | Sanitário 1 | - | - | 1º PAVIMENTO | 2.7 | Sanitário 1 | - | - | PEE | 12.55 | 0.92 | 0.9 | 0.7 | 4.0175
| 2.7 | Sanitário 2 | - | - |  | 2.7 | Sanitário 2 | - | - | PED | 12.55 | 0.92 | 0.9 | 0.7 | 4.0175
| 2.7 | Circulação | - | - |  | 2.7 | Circulação | - | - | PEF | 4.41 | 0.92 | 0.7 | - | 0.9702
| 2.7 | Depósito | - | - |  | 2.7 | Depósito | - | - | PET | 4.41 | 0.92 | 0.2 | - | 3.1752
| 2.7 | Sala de ACS |  | 0.96 |  | 2.7 | Sala de ACS |  | 0.96 | ENF | 26.22 | - | 0.2 | - |  | 5.244
| 2.9 | Consultório Ginecológico 1 | 0.18 | 1.162 |  | 2.9 | Consultório Ginecológico 1 | 0.18 | 0.522 | ENE | 5 | - | 0.8 | 0.2 |  | 2.5
| 2.9 | PPNE 1 | - | - |  | 2.9 | PPNE 1 | 2 | 5.8 | END | 5 | - | 0.8 | 0.2 |  | 2.5
| 2.9 | PPNE 2 | - | - |  | 2.9 | PPNE 2 | 3 | 8.7
| 2.9 | VAZIO | 2.05 | 7.065 |  | 2.9 | VAZIO | 0.7 | 2.03 |  |  |  | Total |  | 12.1804 | 10.244
| 2.9 | PPNE 3 | 1.6 | 4.64 |  | 2.9 | PPNE 3 | 1.75 | 5.075
| 2.9 | Hall | - | - |  | 2.9 | Hall | 1.6 | 4.64
| 2.9 | Curativo | 0.1 | 0.29 |  | 2.9 | Curativo | 0.65 | 1.885 | Demolir um banco de 5,80x0,45
| 2.9 | Coleta | 0.1 | 0.79 |  | 2.9 | Coleta | - | - | Demolir telhado em telhas cerâmicas com área de 27m² (área horizontal, tem que considerar a inclinação do telhado)
| 2.9 | Consultório 2 | 0.1 | 0.29 |  | 2.9 | Consultório 2 | - | - | Remoção de grade da escada A=9,10m²
| 2.9 | Consultório Ginecológico 2 | 0.9 | 2.93 |  | 2.9 | Consultório Ginecológico 2 | - | - | Remoção de grade da entrada A=4,65m²
| 2.9 | PPNE 4 | - | - |  | 2.9 | PPNE 4 | 3.05 | 8.845 | Demolir banco embaixo da escada de 5,00x0,45
| 2.9 | Nebulização | 5.6 | 16.24 |  | 2.9 | Nebulização | 5.6 | 16.24 | Demolir bancada do antigo consultório 2 A = 1,95m²
| 2.9 | Esterilização | 3.025 | 8.7725 |  | 2.9 | Esterilização | 3.075 | 8.9175 | Demolir bancada do antigo expurgo A = 1,91m²
| 2.9 | Expurgo | 0.8 | 2.32 |  | 2.9 | Expurgo | 3.75 | 10.875 | Demolir bancada do antiga copa A = 0,78m²
| 2.9 | Banho Masc | - | - |  | 2.9 | Banho Masc | 5.35 | 15.515 | Remoção do azulejo das paredes da antiga copa H = 1,70m
| 2.9 | DML | - | - |  | 2.9 | DML | 4.85 | 14.065 | Retirar pedras das bancadas da antiga copa
| 2.9 | Depósito de Resíduos | - | - |  | 2.9 | Depósito de Resíduos | 5.95 | 17.255 | Colocar guarda corpo na escada L=9,50
| 2.9 | Circulação Serviço | - | - |  | 2.9 | Circulação Serviço | 6.2 | 17.98
| 2.9 | Banho Fem | - | - |  | 2.9 | Banho Fem | 6.1 | 17.69
| 2.9 | Guarda de medicamentos | - | - |  | 2.9 | Guarda de medicamentos | 9.3 | 26.97
| 2.9 | Consultório 1 Triagem | - | - |  | 2.9 | Consultório 1 Triagem | 9.3 | 26.97
| 2.9 | Sala de Vacinas | - | - |  | 2.9 | Sala de Vacinas | 11.1 | 32.19
| 2.9 | Recepção | - | - |  | 2.9 | Recepção | 10.2 | 29.58
| 2.9 | Sala de Espera | - | - |  | 2.9 | Sala de Espera | 11.52 | 33.408
| 2.9 | Circulação (Escada) | 15.15 | 49.9725 |  | 2.9 | Circulação (Escada) | 14.6 | 50.98
| 2.5 | Muro Entrada | 7.6 | 19 |  | 1.2 | Mureta | 48.65 | 69.72
2º PAVIMENTO | 2.7 | Sala de Reunião | - | - | 2º PAVIMENTO | 2.7 | Sala de Reunião | - | -
| 2.7 | Consultório 3 | 0.1 | 0.27 |  | 2.7 | Consultório 3 | - | -
| 2.7 | Consultório 4 | 0.1 | 0.27 |  | 2.7 | Consultório 4 | - | -
| 2.7 | Consultório 5 | 0.1 | 0.27 |  | 2.7 | Consultório 5 | - | -
| 2.7 | Sala de Gerente | 0.1 | 0.27 |  | 2.7 | Sala de Gerente | - | -
| 2.7 | Sanitário 1 | 0.2 | 0.54 |  | 2.7 | Sanitário 1 | - | -
| 2.7 | Circulação 1 | 1.6 | 4.32 |  | 2.7 | Circulação 1 | - | -
| 2.7 | Copa | 0.15 | 0.405 |  | 2.7 | Copa | 4.2 | 11.34
| 2.7 | Hall | 0.22 | 0.594 |  | 2.7 | Hall | - | -
| 2.9 | Circulação 2 | 0.7 | 6.945 |  | 2.9 | Circulação 2 | 5.25 | 3.15
| 2.7 | Utilidades | - | - |  | 2.7 | Utilidades | - | -
| 2.7 | Sanitário 2 | 0.2 | 0.54 |  | 2.7 | Sanitário 2 | - | - |  | 153.4868 | 23.023 | 29.9299
| 2.7 | Almoxarifado | 0.1 | 0.27 |  | 2.7 | Almoxarifado | - | -
|  | Platibanda |  | 12.1804 |  |  | Empena |  | 10.244
|  | Vão para exaustores |  | 0.1131
|  |  | PI | 3.1416 |  |  | Impermeabilização | 177.925
| TOTAL |  |  | 141.3064 |  | TOTAL |  |  | 426.8125 | Alvenaria
[6 empty] | TOTAL |  |  | 24.734 | Bloco de Concreto Celular Autoclavado
Note on R3: Altura intermediária da platibanda ou empena (triângulos e trapézios)
Note on N4: Platibanda Existente Esquerda
Note on N5: Platibanda Existente Direita
Note on N6: Platibanda Existente Frente
Note on N7: Platibanda Existente Trás
Note on N8: Empena Nova Frente
Note on E9: Boneca
Note on F9: Boneca e vão p/ J5
Note on K9: Boneca
Note on N9: Empena Nova Esquerda
Note on K10: Parede que divide o PPNE 1 e o PPNE 2
Note on N10: Empena Nova Direita
Note on K11: Parede perpendicular que fecha o PPNE 1 e PPNE 2
Note on F12: Parede + vão p/ o J1
Note on K12: PM2
Note on K13: Ampliação do PPNE 3
Note on E15: Aumento do vão p/ porta
Note on K15: Fechamento da parede
Note on E16: Aumento do vão p/ porta
Note on F16: + abertura de janela
Note on E17: Aumento de vão p/ porta
Note on E18: Abertura de vão p/ porta e aumento de vão p/ outra porta existente
Note on F18: Aumento de vão da porta, abertura de vão p/ outra porta e vão p/ J5
Note on E21: Vão da porta e Parede perpendicular que corta os ambientes Esterilização e Expurgo
Note on L33: + fechar uma BF3
Note on L34: Mureta e diferença da altura
Note on E36: Aumento do vão p/ porta
Note on E37: Aumento do vão p/ porta
Note on E38: Aumento de vão p/ porta
Note on E39: Aumento do vão p/ porta
Note on F44: Mureta da escada.
Note on E46: Aumento de vão p/ porta
Note on E47: Aumento do vão p/ porta

## Esquadrias
Janelas e vãos EXISTENTES |  |  |  | Janelas NOVAS |  |  |  | ESQUADRIA |  |  | Grade (arame rígido 3cm) m2 | VIDRO m2 |  | Pintura(m²) | Peitoril m (granito L=20cm) |  |  |  | Legenda
| L | H | Qntd |  |  |  |  | FERRO |  | ALUMÍNIO | [5 empty] | Guarda-corpo |  | Corrimão Rampa |  | fechada
BF1 | 0.4 | 0.6 | 1 |  | L | H | Qntd | Basculante (m²) | Janela (m²) |  |  | Martelado | Liso 4mm |  |  | L | 10.4 | 79.25 |  | retirada / demolida
BF2 | 0.6 | 0.6 | 2 | J1 | 2 | 1.4 | 3 | 8.4 |  |  | 9.45 | 8.4 | - | 16.8 |  | H | 1.3 |  |  | substituída
BF3 | 0.6 | 0.6 | 3 | J2 | 3 | 0.8 | 2 | 4.8 |  |  | 5.58 | 4.8 | - | 9.6 | [5 empty] | manteve
BF4 | 0.8 | 0.8 | 1 | J3 | 2 | 0.8 | 2 | 3.2 |  |  | 3.78 | 3.2 | - | 6.4
BF5 | 1 | 1 | 2 | J4 | 0.8 | 0.8 | 5 | 3.2 |  |  | 4.05 | 3.2 | - | 6.4
BF6 | 1 | 1 | 5 | J5 | 0.4 | 0.8 | 3 | 0.96 |  |  | - | 0.96 | - | 1.92
BF7 | 1 | 1.5 | 0 | J6 | 0.8 | 0.5 | 3 | 1.2 |  |  | 1.62 | 1.2 | - | 2.4
BF8 | 1.5 | 1 | 2 | J7 | 2 | 1.4 | 1 |  |  | 2.8 | - | - | 1.6 |  | 2
BF9 | 2 | 1 | 4 | J8 | 1.3 | 0.9 | 1 | 1.17 |  |  | - | 1.17 | - | 2.34
BF10 | 2 | 1 | 7 | J9 | 0.5 | 0.5 | 1 | 0.25 |  |  | 0.36 | - | - | 0.5
VÃO | 1.4 | 1 | 1 | J10 | 0.8 | 0.5 | 1 | 0.4 |  |  |  | 0.4 | - | 0.8 |  | Basculante em cima da P.80F
|  |  |  | Janela Escada | 5.25 | 1.72 | 1 |  |  | 9.03 |  | 9.03 | - |  |  | Basculante de alumínio
Colocar grades
|  |  |  | BF2 | 1 | [5 empty] | 0.49
|  |  |  | BF3 | 2 | [5 empty] | 0.98
|  |  |  | BF10 | 2 | [5 empty] | 4.62
[14 empty] | 1.44 |  | Pintura das janelas existentes
2.16
1.28
4
10
0
6
16
28
-0.72
[8 empty] | 23.58 | 0 | 11.83 | 30.93 | 32.36 | 1.6 | 115.32 | 2
Portas e portões EXISTENTES |  |  |  | Portas e portões NOVOS |  |  |  | PORTA |  |  | PINTURA (m²)
| L | H | Qntd |  | L | H | Qntd | Madeira | ferro | alumínio | Madeira | Ferro
P.60 | 0.6 | 2.1 | 3 | P.80 | 0.8 | 2.1 | 30 | 50.4 |  |  | 100.8
P.70 | 0.7 | 2.1 | 0 | P.90 | 0.9 | 2.1 | 2 | 3.78 |  |  | 7.56
P.80 | 0.8 | 2.1 | 3 | Pd 1.60f | 1.6 | 2.1 | 1 |  | 3.36 |  |  | 6.72 |  | Grade para porta de ferro
PM1 | 0.6 | 2.1 | 5 | P.80f | 0.8 | 2.1 | 2 |  | 3.36 |  |  | 6.72 |  | 2.7 | m²
PM2 | 0.7 | 2.1 | 14 | [7 empty] | 7.56 |  |  | Pintura das portas existentes
PM3 | 0.8 | 2.1 | 3 | [7 empty] | 0
PF1 | 0.7 | 2.1 | 1 | [7 empty] | 10.08
P.60f | 0.6 | 2.1 | 1 | [7 empty] | 12.6
P.80f | 0.8 | 2.1 | 1 | [7 empty] | 41.16
10.08
2.94
2.52
3.36
[8 empty] | 54.18 | 6.72 |  | 189.84 | 22.26
AMBIENTE | JANELA | [6 empty] | PORTA
| EXISTENTE |  |  | NOVA |  |  |  | EXISTENTE |  |  | NOVA |  |  |  | Existentes
Sanitário 1 | BF3 | 1 |  | - | - |  |  | P.60 | 1 |  | - | - |  |  | retirada
Sanitário 2 | BF3 | 1 |  | - | - |  |  | P.60 | 1 |  | - | - |  |  | permanece
Depósito | BF2 | 1 |  | - | - |  |  | P.60 | 1 |  | - | -
Circulação | - | - |  | - | - |  |  | P.60f | 1 |  | - | -
| - | - |  | - | - |  |  | P.80 | 1 |  | - | -
Salão de ACS | BF10 | 3 |  | J6 | 3 |  |  | P.80f | 1 |  | - | -
Consultório Ginecológico 1 | BF10 | 1 |  | J5 | 1 |  |  | PM3 | 1 |  | - | -
PPNE 3 | - | - |  | - | - |  |  | PM1 | 1 |  | P.80 | 1
Hall | - | - |  | - | - |  |  | - | - |  | P.80 | 1
PPNE 1 | BF10 | 1 |  | - | - |  |  | - | - |  | P.80 | 1
PPNE 2 | - | - |  | - | - |  |  | - | - |  | P.80 | 1
Vazio | - | - |  | J1 | 1 |  |  | - | - |  | - | -
Curativo | VÃO | 1 |  | J8 | 1 |  |  | PM2 | 1 |  | P.80 | 1 |  | Definir com o Clóvis a janela
Coleta | BF6 | 1 |  | - | - |  |  | PM2 | 1 |  | P.80 | 1
Consultório 2 | BF6 | 1 |  | - | - |  |  | PM2 | 1 |  | P.80 | 1
Consultório Ginecológico 2 | BF6 | 1 |  | J5 | 1 |  |  | PM2 | 1 |  | P.80 | 1
PPNE 4 | - | - |  | J5 | 1 |  |  | - | - |  | P.80 | 1
Procedimentos e nebuliza | BF10 | 1 |  | - | - |  |  | PM2 | 1 |  | P.80 | 1
Esterilização | BF10 | 1 |  | - | - |  |  | PM2 | 1 |  | P.80 | 1
Expurgo | - | - |  | - | - |  |  | - | - |  | P.80 | 1
Banheiro Masc | - | - |  | J4 | 1 |  |  | - | - |  | P.80 | 1
DML | - | - |  | J4 | 1 |  |  | - | - |  | P.80 | 1
Depósito de resíduos | - | - |  | J4 | 2 |  |  | - | - |  | P.80 | 1
Circulação Serviço | - | - |  | - | - |  |  | - | - |  | P.90 | 1
| - | - |  | - | - |  |  | - | - |  | P.80f | 1
Banheiro Fem | - | - |  | J4 | 1 |  |  | - | - |  | P.80 | 1
Farmácia | - | - |  | J3 | 1 |  |  | - | - |  | P.80 | 1
| - | - |  | J9 | 1 |  |  | - | - |  | - | -
Consultório Triagem | - | - |  | J3 | 1 |  |  | - | - |  | P.80 | 1
Sala de Vacina | - | - |  | J2 | 1 |  |  | - | - |  | P.80 | 2
Recepção | - | - |  | J2 | 1 |  |  | - | - |  | P.80 | 1
| - | - |  | J7 | 1 |  |  | - | - |  | - | -
Circulação Escada | BF1 | 1 |  | - | - |  |  | PM1 | 2 |  | P.90 | 1 |  | Remover grade de h=2,80 e L=0,95
| BF3 | 1 |  | - | - |  |  | PM2 | 1 |  | - | -
| - | - |  | - | - |  |  | PM3 | 1 |  | - | -
| - | - |  | - | - |  |  | PF1 | 1 |  | - | -
Sala de Espera | - | - |  | J1 | 2 |  |  | P.80 | 1 |  | Pd 1.60f | 1
| - | - |  | - | - |  |  | P.80 | 1 |  | P.80f | 1
Sala de reunião | BF9 | 2 |  | - | - | - |  | PM3 | 1 |  | P.80 | 1
Consultório 3 | BF6 | 1 |  | - | - | - |  | PM2 | 1 |  | P.80 | 1
Hall | BF8 | 1 |  | - | - | - |  | - | - |  | - | -
Consultório 4 | BF5 | 1 |  | - | - | - |  | PM2 | 1 |  | P.80 | 1
Consultório 5 | BF5 | 1 |  | - | - | - |  | PM2 | 1 |  | P.80 | 1
Circulação | - | - |  | Janela Escada | 1 | - |  | - | - |  | - | -
Sala de Gerente | BF6 | 1 |  | - | - | - |  | PM2 | 1 |  | P.80 | 1
Utilidades | BF8 | 1 |  | - | - | - |  | PM2 | 1 |  | - | -
Sanitário 1 | BF2 | 1 |  | - | - | - |  | PM1 | 1 |  | P.80 | 1
Circulação 2 | - | - |  | - | - | - |  | PM2 | 1 |  | - | -
Sanitário 2 | BF4 | 1 |  | - | - | - |  | PM1 | 1 |  | P.80 | 1
Copa | BF9 | 1 |  | - | - | - |  | - | - |  | P.80 | 1
Almoxarifado | BF9 | 1 |  | - | - | - |  | PM2 | 1 |  | P.80 | 1
16.8
VAI MUDAR A JANELA DA "UTILIDADES"? 1,50 P/ 1,20
VAI DESLOCAR A JANELA DO "SANIT 1"?
Note on F13: Com portinhola e tramela na parte interna
Note on M13: Grade reforçada
Note on P29: Desconto da BF3 que será retirada
Note on K87: Porta dos ambientes “Lixo” e “CMC Interna”
Note on K88: Porta do ambiente “Sala de Espera”
Note on K89: Porta do final do ambiente “Circulação”
Note on K90: Entrada
Note on K92: Porta de ferro – acesso ao corredor externo.

## Pintura e Pisos
[8 empty] | PAREDE INTERNA |  |  |  | TETO |  |  | PISO |  |  | RODAPÉ | SOLEIRA
| PINTURA INTERNA | PD | D2 | D3 | D4 | ÁREA | PERÍM. | Massa PVA | Pintura Esmalte | Pintura acrílica | Azulejo | Massa PVA | Pintura Acrílica | Gesso | Cerâmico | Acrílica | Ciment. | Cimento/cerâmico | granito | Telhado | Construir | Demolir
1º PAVIMENTO | Sanitário 1 | 2.7 |  | 0.6 | 1.5 | 2.1 | 5.86 |  | 8.43 | 7.032 | 0.36 |  | 2.1 | [6 empty] | Área Existente | 54 | 48
| Sanitário 2 | 2.7 |  | 0.6 | 1.5 | 1.99 | 5.68 |  | 8.16 | 6.816 | 0.36 |  | 1.99 | [6 empty] | Área Ampliada | 159.78
| Circulação | 2.7 |  | 0.6 | 1.5 | 5.07 | 11.6 |  | 17.4 | 13.92 |  |  | 5.07 | [6 empty] | total | 213.78 | 48
| Depósito | 2.7 |  | 0.6 | 1.5 | 2.57 | 6.48 |  | 9.72 | 7.776 |  |  | 2.57
| Sala de ACS | 2.7 |  | 0.6 | 1.5 | 30.86 | 23.82 |  | 35.73 | 28.584 |  |  | 30.86 | [6 empty] | Calha galv | 4.91 | 12.25
| Consultório Ginecológico 1 | 2.9 |  | 0.6 | 1.5 | 12.18 | 13.45 |  | 19.215 | 18.83 | 0.96 |  | 12.18 |  |  | 12.18 |  |  |  |  | 27.05
| PPNE 1 | 2.9 |  | 0.6 | 1.5 | 3.04 | 7 | 5.8 |  | 9.8 | 10.5 |  | 3.04 |  | 3.04 |  |  |  | 0.8 |  | 2.45
| PPNE 2 | 2.9 |  | 0.6 | 1.5 | 2.37 | 6.7 | 9.38 |  | 9.38 | 10.05 |  | 2.37 |  | 2.37 | 2.37 |  |  | 0.8 | total | 34.41 | 12.25
| VAZIO | 2.9 |  | 0.6 | 1.5 | 6.46 | 8.95 | 5.74 | 13.425 | 12.53 |  |  | 6.46 |  |  | 6.46 |  | 3.15
| PPNE 3 | 2.9 |  | 0.6 | 1.5 | 2.96 | 6.9 | 2.24 |  | 9.66 | 10.35 |  | 2.96 |  | 2.96 |  |  |  | 0.8 | Cumeeira | 5.07 | m
| Hall | 2.9 |  | 0.6 | 1.5 | 2.8 | 6 | 9.715 | 9 | 8.4 |  |  | 2.8 |  |  | 2.8 |  | 3.35
| Curativo | 2.9 |  | 0.6 | 1.5 | 10.39 | 13.1 | 1.885 | 17.55 | 18.34 | 2.1 |  | 10.39 |  |  | 10.39 |  | 0.65 |  | Rufo | 24.95 | 33.32
| Coleta | 2.9 |  | 0.6 | 1.5 | 10.01 | 12.9 | 1.885 | 17.55 | 18.06 | 1.8 |  | 10.01 |  |  | 10.01 |  | 0.65
| Consultório 2 | 2.9 |  | 0.6 | 1.5 | 10.39 | 13.1 |  | 19.29 | 18.34 | 0.36 |  | 10.39 |  |  | 10.39 |  |  |  | Tubo queda 100mm | 2.8 | PVC
| Consultório Ginecológico 2 | 2.9 |  | 0.6 | 1.5 | 11.55 | 13.7 |  | 20.19 | 19.18 | 0.36 |  | 11.55 |  |  | 11.55 |  |  |  |  | 10.8 | PVC
| PPNE 4 | 2.9 |  | 0.6 | 1.5 | 2.04 | 5.8 | 8.12 |  | 8.12 | 8.7 |  | 2.04 |  | 2.04 |  |  |  | 0.8 |  | 3.6 | PVC
| Nebulização | 2.9 |  | 0.6 | 1.5 | 12.86 | 16 | 21.64 | 22.44 | 22.4 | 1.56 |  | 12.86 |  |  | 12.86 |  | 8 |  | total | 17.2 | m
| Esterilização | 2.9 |  | 0.6 | 1.5 | 4.59 | 8.96 | 24.664 | 12.12 | 12.544 | 1.32 |  | 4.59 |  |  | 4.59 |  | 3.75
| Expurgo | 2.9 |  | 0.6 | 1.5 | 4.96 | 10.16 | 13.412 | 13.92 | 14.224 | 1.32 |  | 4.96 |  |  | 4.96
| Banho Masc | 2.9 |  | 0.6 | 1.5 | 3.08 | 7.1 | 7.49 |  | 9.94 | 10.65 | 3.08 | 3.08 |  | 3.08 |  |  |  | 0.8
| DML | 2.9 |  | 0.6 | 1.5 | 2.56 | 6.6 | 18.66 | 9.42 | 9.24 | 0.48 | 2.56 | 2.56 |  | 2.56 |  |  | 6.6 | 0.8 | Teto do 2º pavimento – Remover lambri em madeira A =124,70m²
| Depósito de Resíduos | 2.9 |  | 0.6 | 1.5 | 3.69 | 7.7 | 10.78 |  | 10.78 | 11.55 | 3.69 | 3.69 |  | 3.69 |  |  | 7.7 | 0.8
| Circulação Serviço | 2.9 |  | 0.6 | 1.5 | 5.7 | 12.05 | 34.945 | 18.075 | 16.87 |  | 5.7 | 5.7 |  | 5.7 |  |  | 12.05 | 1.7
| Banho Fem | 2.9 |  | 0.6 | 1.5 | 4.16 | 9 | 12.6 |  | 12.6 | 13.5 | 4.16 | 4.16 |  | 4.16 |  |  |  | 0.8 | rodapé cerâmico
| Guarda de medicamentos | 2.9 |  | 0.6 | 1.5 | 9.28 | 12.2 | 35.02 | 17.94 | 17.08 | 0.36 | 9.28 | 9.28 |  | 9.28 |  |  | 12.2 | 0.8 | rodapé argamassa
| Consultório 1 Triagem | 2.9 |  | 0.6 | 1.5 | 9.28 | 12.2 | 35.02 | 17.94 | 17.08 | 0.36 | 9.28 | 9.28 |  | 9.28 |  |  | 12.2 | 0.8
| Sala de Vacinas | 2.9 |  | 0.6 | 1.5 | 12.16 | 14 | 38.8 | 19.2 | 19.6 | 1.8 | 12.16 | 12.16 |  | 12.16 |  |  | 14 | 1.6
| Recepção | 2.9 |  | 0.6 | 1.5 | 10.72 | 13.1 | 37.99 | 19.65 | 18.34 |  | 10.72 | 10.72 |  | 10.72 |  |  | 13.1 | 0.8
| Sala de Espera | 2.9 |  | 0.6 | 1.5 | 30.56 | 26.65 | 77.285 | 39.975 | 37.31 |  | 30.56 | 30.56 |  | 30.56 |  |  | 26.65 | 1.6
| Circulação (Escada) | 2.9 |  | 0.6 | 1.5 | 45.29 | 37.2 | 45.82 | 55.8 | 52.08 |  | 21 | 45.29 |  |  | 45.29 | 21 | 15.95 | 1.8
| Mureta | 1.2 |  | 0.6 | 1.5 | 15.54 | 17.16 | 20.592 | 20.592 | [7 empty] | 66.18
2º PAVIMENTO | Sala de Reunião | 2.9 |  | 0.6 | 1.5 | 29.04 | 21.7 |  | 32.55 | 30.38 |  |  |  | 29.04 |  | 29.04
| Consultório 3 | 2.9 |  | 0.6 | 1.5 | 11.55 | 13.7 |  | 20.19 | 19.18 | 0.36 |  |  | 11.55 |  | 11.55
| Consultório 4 | 2.9 |  | 0.6 | 1.5 | 10.39 | 13.1 |  | 19.29 | 18.34 | 0.36 |  |  | 10.39 |  | 10.39
| Consultório 5 | 2.9 |  | 0.6 | 1.5 | 10.01 | 12.9 |  | 18.99 | 18.06 | 0.36 |  |  | 10.01 |  | 10.01
| Sala de Gerente | 2.9 |  | 0.6 | 1.5 | 10.39 | 13.1 |  | 19.29 | 18.34 | 0.36 |  |  | 10.39 |  | 10.39
| Sanitário 1 | 2.9 |  | 0.6 | 1.5 | 1.68 | 5.3 |  |  | 7.42 | 0.36 |  |  | 1.68
| Circulação 1 | 2.9 |  | 0.6 | 1.5 | 8.62 | 16.6 |  | 24.54 | 23.24 | 0.36 |  |  | 8.62
| Copa | 2.9 |  | 0.6 | 1.5 | 12.18 | 14.2 | 12.18 |  | 19.88 | 1.38 |  |  | 12.18 |  | 12.18 |  | 4.2
| Hall | 2.9 |  | 0.6 | 1.5 | 6.15 | 10.1 |  | 14.79 | 14.14 | 0.36 |  |  | 6.15 |  | 6.15
| Circulação 2 | 3 |  | 0.6 | 1.5 | 7.79 | 13.1 |  | 19.65 | 19.65 |  |  |  | 7.79
| Utilidades | 2.9 |  | 0.6 | 1.5 | 2.7 | 7.4 |  | 11.1 | 10.36 |  |  |  | 2.7 |  | 2.7
| Sanitário 2 | 2.9 |  | 0.6 | 1.5 | 1.6 | 5.2 |  |  | 7.28 | 0.36 |  |  | 1.6
| Almoxarifado | 2.9 |  | 0.6 | 1.5 | 12.6 | 14.4 | 12.18 |  | 20.16 | 0.36 |  |  | 12.6 |  | 12.6 |  | 4.2
[8 empty] | 503.843 | 643.122 | 711.286 | 93.42 | 112.19 | 275.67 | 124.7 | 101.6 | 238.86 | 21 | 148.4 | 15.5
piso rampa
| PINTURA EXTERNA | PD 1 | PD 2 | H1 | H2 | H3 | PERÍM. | Massa acrílica | Pintura Acrílica | Pintura esmalte | [6 empty] | 66.18
1º PAVIMENTO | Fachada Frontal | 3.34 | 3.65 | 1.5 | 2.55 |  | 27.72 | 87.5748 | 51.0048 | 41.58
| Fachada lateral direita | 3.14 | 3.65 | 1.5 | 2.55 |  | 15.6 | 21.823 | 25.584 | 23.4
| Empena lateral direita | 0.8 |  |  |  |  | 13.75 | 5.5 | 5.5
| Fachada lateral esquerda | 3.14 | 3.65 | 1.5 | 2.55 |  | 11.35 | 15.7 | 18.614 | 17.025
| Empena lateral esquerda | 0.8 |  |  |  |  | 13.75 | 2 | 2
| Fundos | 3.34 | 3.65 | 1.5 | 2.55 |  | 32.17
2º PAVIMENTO | Fachada Frontal | 3.1 |  |  |  |  | 22.8 |  | 70.68
| Empena frontal | 2 |  |  |  |  | 22.8 |  | 22.8
| Fachada lateral direita | 3.1 |  |  |  |  | 6.35 |  | 19.685
| Fachada lateral esquerda | 3.1 |  |  |  |  | 6.35 |  | 19.685
| Fundos | 3.1 |  |  |  |  | 22.8
[8 empty] | 132.5978 | 102.7028 | 82.005
Escola
Área Lambri de madeira
124.7
Note on W7: Fundos da edificação da direita.
Note on X7: Calha do anexo
Note on W8: Área da ampliação.
Note on I9: Apenas duas paredes.
Note on W9: Acesso principal.
Note on I11: Uma parede e fechamento de uma porta.
Note on I12: Uma parede.
Note on I13: Duas paredes.
Note on I14: Fechamento de vão.
Note on X14: Rufo do anexo
Note on I15: Fechamento de vão.
Note on I19: Três paredes.
Note on I22: Três paredes.
Note on M32: Área ampliada.
Note on R33: Área da rampa e entrada de acesso principal.
Note on I41: Uma parede.
Note on I46: Uma parede.

## Estrutura
concreto c25 M3 | 0
| 6.1 |  | sapata
| 6.13 |  | baldrame
| 5.59 |  | pilares
| 6.6 |  | vigas
| 6.92 |  | lajes
| 31.34 | m3
forma M2 | 0
| 50.77 |  | sapatas
| 102.14 |  | baldrame
| 111.78 |  | pilares
| 109.94 |  | vigas
| 0 |  | lajes
| 374.63 | m2
aço kg | 0
| 337.5 | sapata
| 485.5 | baldrame
| 564.7 | pilares
| 419,2+119,3 | vigas
| 0 | lajes
| 1387.7 | KG
Escavação Pilares 30 | 30 | [6 empty] | Escavação Baldrame
60X80X100 | 1 | 1.2 | 1.4 | 1.05 | 1.76 |  | vb1 | 0.15 | 0.3 | 27.2 | 1.22
70X85X100 | 11 | 1.3 | 1.45 | 1.05 | 21.77 |  | vb2 | 0.15 | 0.3 | 27.2 | 1.22
60X75X100 | 5 | 1.2 | 1.35 | 1.05 | 8.51 |  | vb3 | 0.15 | 0.3 | 27.2 | 1.22
90X75X100 | 1 | 1.5 | 1.35 | 1.05 | 2.13 |  | vb4 | 0.15 | 0.3 | 27.2 | 1.22
80X95X100 | 7 | 1.4 | 1.55 | 1.05 | 15.95 |  | vb5 | 0.15 | 0.3 | 27.2 | 1.22
85x100x100 | 2 | 1.45 | 1.6 | 1.05 | 4.87 |  | vb6 | 0.15 | 0.3 | 24.86 | 1.12
85X65X100 | 1 | 1.45 | 1.25 | 1.05 | 1.9 |  | vb7 | 0.15 | 0.3 | 12.3 | 0.55
70x85x100 | 1 | 1.3 | 1.45 | 1.05 | 1.98 |  | vb8 | 0.15 | 0.3 | 8.3 | 0.37
55x70x100 | 1 | 1.15 | 1.3 | 1.05 | 1.57 |  | vb9 | 0.15 | 0.3 | 12.3 | 0.55
[7 empty] | vb10 | 0.15 | 0.3 | 8.3 | 0.37
[7 empty] | vb11 | 0.15 | 0.3 | 12.3 | 0.55
[7 empty] | vb12 | 0.15 | 0.3 | 8.3 | 0.37
[7 empty] | vb13 | 0.15 | 0.3 | 12.3 | 0.55
[5 empty] | 60.44 | m3 | vb14 | 0.15 | 0.3 | 8.3 | 0.37
[7 empty] | vb15 | 0.15 | 0.3 | 24.86 | 1.12
Fundo Vala
60X80X100 | 1 | 0.6 | 0.8 | 0.48
70X85X100 | 11 | 0.7 | 0.85 | 6.55
60X75X100 | 5 | 0.6 | 0.75 | 2.25
90X75X100 | 1 | 0.9 | 0.75 | 0.68
80X95X100 | 7 | 0.8 | 0.95 | 5.32
85x100x100 | 2 | 0.85 | 1 | 1.7
85X65X100 | 1 | 0.85 | 0.65 | 0.55
70x85x100 | 1 | 0.7 | 0.85 | 0.6
55x70x100 | 1 | 0.55 | 0.7 | 0.39
[11 empty] | 12.02 | m3 | 30.54
|  |  |  | 18.52 | m³
volume das sapatas |  |  |  | 7.45 | m³ | volume baldrame |  |  |  |  | 6.13 | m3
|  |  | Reaterro | 11.07 | [6 empty] | 5.89 |  | 16.96
lastro sapatas 5cm | [6 empty] | lastro baldrame 5cm
60X80X100 | 1 | 0.6 | 0.8 | 0.48 |  |  | 0.15 | 27.2 | 4.08
70X85X100 | 11 | 0.7 | 0.85 | 6.55 |  |  | 0.15 | 27.2 | 4.08
60X75X100 | 5 | 0.6 | 0.75 | 2.25 |  |  | 0.15 | 27.2 | 4.08
90X75X100 | 1 | 0.9 | 0.75 | 0.68 |  |  | 0.15 | 27.2 | 4.08
80X95X100 | 7 | 0.8 | 0.95 | 5.32 |  |  | 0.15 | 27.2 | 4.08
85x100x100 | 2 | 0.85 | 1 | 1.7 |  |  | 0.15 | 24.86 | 3.73
85X65X100 | 1 | 0.85 | 0.65 | 0.55 |  |  | 0.15 | 12.3 | 1.85
70x85x100 | 1 | 0.7 | 0.85 | 0.6 |  |  | 0.15 | 8.3 | 1.25
55x70x100 | 1 | 0.55 | 0.7 | 0.39 |  |  | 0.15 | 12.3 | 1.85
[7 empty] | 0.15 | 8.3 | 1.25
[7 empty] | 0.15 | 12.3 | 1.85
[7 empty] | 0.15 | 8.3 | 1.25
[7 empty] | 0.15 | 12.3 | 1.85
|  |  |  | 18.52 | m2 |  | 0.15 | 8.3 | 1.25
[7 empty] | 0.15 | 24.86 | 3.73
[9 empty] | 40.26 | m2
Verga | M | M*1,4
Portas | 27.4 | 38.36
janelas | 33.45 | 46.83
Contra verga
janelas | 46.83
Escora. das vigas
Perímetro | H/Vidas | Espess.
177.925 | 0.3 | 0.15
Total M³ | 8.0066
Escor. 90Kg.M³ | 720.5962

## Elétrico
Luminárias |  | Tomadas |  | Quadros |  | AMBIENTE | Tomadas e Iluminação
Ponto de luz no teto paflon | 13 | Alta 127V | 10 | Distribuição | 1 |  | Tomadas |  | Interruptores |  | Iluminação |  | alta
Ponto de luz no teto tubular | 26 | Média 127V | 13 | Medição | 1 | Sanitário 1 | [6 empty] | média
Ponto de luz na parede | 1 | Baixa 127V | 0 |  |  | Sanitário 2 | [6 empty] | baixa
|  | 220V | 2 |  |  | Depósito | [6 empty] | 220V
|  | ponto de telefone | 1 |  |  | Circulação | [6 empty] | telefone
Salão de ACS
Lâmpadas |  | Interruptores |  |  |  | Consultório Ginecológico 1 | [6 empty] | paflon
Paflon | 13 | Simples | 29 |  |  | PPNE 3 |  |  | simples | 1 |  |  | tubular
Tubular | 52 |  |  |  |  | Hall |  |  | simples | 1 | paflon | 1 | tartaruga
Tartaruga | 1 |  |  |  |  | PPNE 1 |  |  | simples | 1 | paflon | 1
[6 empty] | PPNE 2 |  |  | simples | 1 | paflon | 1 | simples
[6 empty] | Vazio |  |  | simples | 1 | paflon | 1 | dupla
[6 empty] | Curativo | alta | 1 | simples | 1 |  |  | tripla
[6 empty] | Coleta | alta | 1 | simples | 1
[6 empty] | Consultório 2 | alta | 1 | simples | 1
[6 empty] | Consultório Ginecológico 2 | alta | 1 | simples | 1
[6 empty] | PPNE 4 |  |  | simples | 1 | paflon | 1
Procedimentos e nebuliza
[6 empty] | Esterilização | média | 1 | simples | 1 | tubular | 1
[7 empty] | 220V | 1
[6 empty] | Expurgo | média | ´1 | simples | 1 | tubular | 1
[6 empty] | Banheiro Masc |  |  | simples | 1 | paflon | 1
[6 empty] | DML |  |  | simples | 1 | paflon | 1
[6 empty] | Depósito de resíduos | média | 1 | simples | 1 | paflon | 1
[6 empty] | Circulação Serviço | média | 1 | simples | 2 | tubular | 1
[11 empty] | tartaruga | 1
[6 empty] | Banheiro Fem |  |  | simples | 1 | paflon | 1
[6 empty] | Farmácia | média | 2 | simples | 1 | tubular | 1
[6 empty] | Consultório Triagem | média | 2 | simples | 1 | tubular | 1
[6 empty] | Sala de Vacina | média | 2 | simples | 1 | tubular | 1
[7 empty] | alta | 1
[7 empty] | 220V | 1
[6 empty] | Recepção | média | 1 | simples | 1 | tubular | 1
[7 empty] | telefone | 1
[6 empty] | Circulação Escada | média | 1 | simples | 1 | tubular | 3
[6 empty] | Sala de Espera | média | 2 | simples | 2 | tubular | 5
[7 empty] | alta | 1 |  |  | paflon | 1
[6 empty] | Sala de reunião |  |  |  |  | tubular | 2
[6 empty] | Consultório 3 | alta | 1 | simples | 1 | tubular | 1
[6 empty] | Hall |  |  |  |  | tubular | 1
[6 empty] | Consultório 4 | alta | 1 | simples | 1 | tubular | 1
[6 empty] | Consultório 5 | alta | 1 | simples | 1 | tubular | 1
[6 empty] | Circulação |  |  |  |  | tubular | 1
[6 empty] | Sala de Gerente | alta | 1 | simples | 1 | tubular | 1
[6 empty] | Utilidades |  |  |  |  | paflon | 1
[6 empty] | Sanitário 1 |  |  |  |  | paflon | 1
[6 empty] | Circulação 2 |  |  |  |  | tubular | 1
[6 empty] | Sanitário 2 |  |  |  |  | paflon | 1
[6 empty] | Copa |  |  |  |  | tubular | 1
[6 empty] | Almoxarifado |  |  |  |  | tubular | 1
Note on P28: Saída.

## Cotações de Preço
COTAÇÕES:
FONTE | CÓDIGO | DESCRIÇÃO | UNIDADE | MÉDIA
COTAÇÃO ( DATA 17/03/2022 ) | 001 | EXAUSTOR AXIAL DE 30 CM PARA troca de ar, 110V. Confeccionados em aço carbono, acabamento pintado ou em aço inox com hélice em alumínio ou cubo em alumínio e pás em poliamida reforçada com fibra de vidro. | UN | 269.0533
| EMPRESAS | NOME DA EMPRESA |  | COTAÇÕES | FONE | CONTATO
| E001 | WDS |  | 263.02 | (11) 3459-2533 | www.wds.com.br
| E002 | JUJU PEÇAS |  | 260.35 | (32) 3215-3900 | jujupecas.com.br
| E003 | LEROY MERLIN |  | 283.79 | 0800-620-1380 | leroymerlin.com.br
FONTE | CÓDIGO | DESCRIÇÃO | UNIDADE | DESONERADO
COMPOSIÇÃO | 001 | FORNECIMENTO E INSTALAÇÃO DE EXAUSTOR AXIAL DE 30 CM, 110V | UN | 274.1762
COTAÇÃO | 001 | EXAUSTOR AXIAL DE 30 CM PARA troca de ar, 110V. Confeccionados em aço carbono, acabamento pintado ou em aço inox com hélice em alumínio ou cubo em alumínio e pás em poliamida reforçada com fibra de vidro. | UN | 269.0533
SETOP | ED-9954 | ASSENTAMENTO DE JANELAS METÁLICAS BASCULANTE OU FIXA (MÃO DE OBRA E MATERIAL PARA INSTALAÇÃO DO EQUIPAMENTO) | M2 | 72.51