## ORÇAMENTO
PREFEITURA DE JUIZ DE FORA
SECRETARIA DE OBRAS
SUBSECRETARIA DE GESTÃO DE OBRAS E PROJETOS
PLANILHA ORÇAMENTÁRIA PROPONENTE
OBRA: |  | EXECUÇÃO DE CONTENÇÃO NA RUA FRANCISCO ALTOMAR - BAIRRO SANTA LUZIA |  | DATA: | 29/05/2025 | BDI ONERADO OBRA: |  | 24%
[6 empty] | BDI DIFERENCIADO: |  | 16%
PROPONENTE: |  |  |  | DESCONTO CONTRATUAL DO PROPONENTE: |  |  |  | 0%
ITEM | CÓDIGO | REF. ONERADA SINAPI 04/2025 SICRO 01/2025 SETOP 01/2025 | DESCRIÇÃO | UNID. | QTD | R$ UNIT. SEM BDI | R$ UNIT. COM BDI | R$ TOTAL COM BDI | PESO % | PREÇO UNITÁRIO REFERENCIAL
| VALOR TOTAL COM BDI ONERADO: 24,00%, EXCETO ITENS: 2.1 / 2.2 / 4.2.3 / 5.1.7 / 5.2.9 / 5.3.12 / 8.17 COM BDI DIFERENCIADO: 16,00% | [6 empty] | 702379.17
1 |  |  | INSTALAÇÕES PROVISÓRIAS |  |  |  |  | 15150.61
1.1 | 103689 | SINAPI | FORNECIMENTO E INSTALAÇÃO DE PLACA DE OBRA COM CHAPA GALVANIZADA E ESTRUTURA DE MADEIRA. AF_03/2022 | M2 | 2.88 | 505.41 | 626.69 | 1804.87 | 0.257% | 505.41 | 100%
1.2 | 98459 | SINAPI | TAPUME COM TELHA METÁLICA. AF_05/2018 (H=2,20M) | M2 | 110 | 85.41 | 105.91 | 11650.1 | 1.659% | 85.41 | 100%
1.3 | 01 | COMPOSIÇÃO | LIGAÇÃO PROVISÓRIA DE ENERGIA ELÉTRICA PARA CONTAINER (ESCRITÓRIO E VESTIÁRIO) | UNID. | 2 | 405.13 | 502.35 | 1004.7 | 0.143% | 405.13 | 100%
1.4 | 02 | COMPOSIÇÃO | LIGAÇÃO PROVISÓRIA DE ÁGUA E ESGOTO PARA CONTAINER (ESCRITÓRIO DE OBRA) | UNID. | 1 | 259.15 | 321.34 | 321.34 | 0.04575% | 259.15 | 100%
1.5 | 03 | COMPOSIÇÃO | LIGAÇÃO PROVISÓRIA DE ÁGUA E ESGOTO PARA CONTAINER (VESTIÁRIO DE OBRA), EXCLUSIVE CHUVEIRO ELÉTRICO | UNID. | 1 | 298.07 | 369.6 | 369.6 | 0.05262% | 298.07 | 100%
2 |  |  | INSTALAÇÕES DA OBRA |  |  |  |  | 15268.38
2.1 | 10779 | SINAPI-I | LOCACAO DE CONTAINER 2,30 X 4,30 M, ALT. 2,50 M, P/ SANITARIO, C/ 5 BACIAS, 1 LAVATORIO E 4 MICTORIOS > (BDI DIFERENCIADO: 16,00%) | QTDXMÊS | 6 | 1218.75 | 1413.74 | 8482.44 | 1.208% | 1218.75 | 100%
2.2 | 10775 | SINAPI-I | LOCACAO DE CONTAINER 2,30 X 6,00 M, ALT. 2,50 M, COM 1 SANITARIO, PARA ESCRITORIO, COMPLETO, SEM DIVISORIAS INTERNAS > (BDI DIFERENCIADO: 16,00%) | QTDXMÊS | 6 | 975 | 1130.99 | 6785.94 | 0.9661% | 975 | 100%
3 |  |  | ADMINISTRAÇÃO LOCAL (LIMITADO A 10,68% CONFORME TCU) |  | 0.48741 | 0.34062 | 10.68% | 75019.86
3.1 | 90777 | SINAPI | ENGENHEIRO CIVIL JUNIOR COM ENCARGOS COMPLEMENTARES (1H/DIA) | H | 132 | 64 | 79.36 | 10475.52 | 1.491% | 64 | 100%
3.2 | 93572 | SINAPI | ENCARREGADO DE OBRAS COM ENCARGOS COMPLEMENTARES | MÊS | 6 | 3612.08 | 4478.87 | 26873.22 | 3.826% | 3612.08 | 100%
3.3 | 100289 | SINAPI | VIGIA DIURNO COM ENCARGOS COMPLEMENTARES (SEG. A SEXTA: 05 H ÀS 07 H E 17 H ÀS 22 H = 7 H/DIA) + (SÁB. E DOM.: 05 H ÀS 22 H = 17 H/DIA) | H | 1656 | 8.81 | 10.92 | 18083.52 | 2.575% | 8.81 | 100%
3.4 | 11 | COMPOSIÇÃO | VIGIA NOTURNO COM ENCARGOS COMPLEMENTARES (SEG. À SEXTA: 22 H ÀS 05 H = 7 H/DIA) | H | 1176 | 10.12 | 12.55 | 14758.8 | 2.101% | 10.12 | 100%
3.5 | 90781 | SINAPI | TOPOGRAFO, COM ENCARGOS COMPLEMENTARES (1/4 TURNO) | H | 240 | 16.23 | 20.12 | 4828.8 | 0.6875% | 16.23 | 100%
4 |  |  | TERRAPLENAGEM |  |  |  |  | 45558.83
4.1 | - | - | CORTE E ATERRO |  |  |  |  | 25523.39 | 3.634%
4.1.1 | 101266 | SINAPI | ESCAVAÇÃO VERTICAL PARA INFRAESTRUTURA, COM CARGA, DESCARGA E TRANSPORTE DE SOLO DE 1ª CATEGORIA, COM ESCAVADEIRA HIDRÁULICA (CAÇAMBA: 0,8 M³ / 111HP), FROTA DE 3 CAMINHÕES BASCULANTES DE 10 M³, DMT ATÉ 1 KM E VELOCIDADE MÉDIA 14 KM/H. AF_05/2020 | M3 | 580.16 | 11.78 | 14.61 | 8476.14 | 1.207% | 11.78 | 100%
4.1.2 | 93382 | SINAPI | REATERRO MANUAL DE VALAS COM COMPACTAÇÃO MECANIZADA. AF_04/2016 | M3 | 484.71 | 28.36 | 35.17 | 17047.25 | 2.427% | 28.36 | 100%
4.2 | - | - | CARGA, DESCARGA E TRANSPORTE PARA ATERRO SANITÁRIO DE MATERIAL PROVENIENTE DA DIFERENÇA ENTRE CORTE E ATERRO |  |  | 0 |  | 20035.44 | 2.853%
4.2.1 | 100974 | SINAPI | CARGA, MANOBRA E DESCARGA DE SOLOS E MATERIAIS GRANULARES EM CAMINHÃO BASCULANTE 10 M³ - CARGA COM PÁ CARREGADEIRA (CAÇAMBA DE 1,7 A 2,8 M³ / 128 HP) E DESCARGA LIVRE, INCLUSIVE EMPOLAMENTO: 30% | M3 | 269.5 | 9 | 11.16 | 3007.62 | 0.4282% | 9 | 100%
4.2.2 | 95875 | SINAPI | TRANSPORTE COM CAMINHÃO BASCULANTE DE 10 M³, EM VIA URBANA PAVIMENTADA, DMT ATÉ 30 KM. AF_07/2020, INCLUSIVE EMPOLAMENTO: 30% (DMT ADOTADO: 11,90KM) | M3XKM | 3207.05 | 2.56 | 3.17 | 10166.35 | 1.447% | 2.56 | 100%
4.2.3 | 01 | COTAÇÃO | TAXA DE DESTINAÇÃO DE RESÍDUOS DA OBRA ATÉ ATERRO SANITÁRIO LICENCIADO PELA PJF, INCLUSIVE EMPOLAMENTO: 30% > (BDI DIFERENCIADO: 16,00%) | M3 | 269.5 | 21.95 | 25.46 | 6861.47 | 0.9769% | 21.95 | 100%
5 |  |  | MURO ATIRANTADO DE CONCRETO |  |  |  |  | 368508.75
5.1 |  |  | TIRANTES 950 MPA |  |  |  |  | 211124.07
5.1.1 | 08 | COMPOSIÇÃO | LOCAÇÃO DE PONTO PARA REFERÊNCIA TOPOGRÁFICA PARA TIRANTES 950 MPA | UNID. | 30 | 14.78 | 18.33 | 549.9 | 0.07829% | 14.78 | 100%
5.1.2 | 104886 | SINAPI | EXECUÇÃO DE PERFURAÇÃO PARA TIRANTE, COMPRIMENTO MAIOR OU IGUAL A 6 M E MENOR QUE 14 M, COM DIÂMETRO DE FURO DE 100 MM EXECUTADO COM HASTE UTILIZANDO PERFURATRIZ SOBRE ESTEIRA | M | 360 | 54.39 | 67.44 | 24278.4 | 3.457% | 54.39 | 100%
5.1.3 | 5605882 | SICRO | TIRANTE PERMANENTE PROTENDIDO DE AÇO D = 32 MM, TENSÃO DE ESCOAMENTO = 950 MPA E TENSÃO DE RUPTURA = 1.050 MPA - EXCETO PERFURAÇÃO | M | 360 | 373.13 | 462.67 | 166561.2 | 23.71% | 373.13 | 100%
5.1.4 | 5605945 | SICRO | PROTENSÃO DE TIRANTE PERMANENTE PROTENDIDO DE AÇO D = 32 MM, TENSÃO DE ESCOAMENTO = 950 MPA E TENSÃO DE RUPTURA = 1.050 MPA - INCLUSIVE ANCORAGEM E GRAUTEAMENTO DA CABEÇA | UNID. | 30 | 523.16 | 648.7 | 19461 | 2.771% | 523.16 | 100%
5.1.5 | 100974 | SINAPI | CARGA, MANOBRA E DESCARGA DE SOLOS E MATERIAIS GRANULARES EM CAMINHÃO BASCULANTE 10 M³ - CARGA COM PÁ CARREGADEIRA (CAÇAMBA DE 1,7 A 2,8 M³ / 128 HP) E DESCARGA LIVRE, INCLUSIVE EMPOLAMENTO: 30% | M3 | 3.68 | 9 | 11.16 | 41.07 | 0.005847% | 9 | 100%
5.1.6 | 95875 | SINAPI | TRANSPORTE COM CAMINHÃO BASCULANTE DE 10 M³, EM VIA URBANA PAVIMENTADA, DMT ATÉ 30 KM. AF_07/2020, INCLUSIVE EMPOLAMENTO: 30% (DMT ADOTADO: 11,90KM) | M3XKM | 43.79 | 2.56 | 3.17 | 138.81 | 0.01976% | 2.56 | 100%
5.1.7 | 01 | COTAÇÃO | TAXA DE DESTINAÇÃO DE RESÍDUOS DA OBRA ATÉ ATERRO SANITÁRIO LICENCIADO PELA PJF, INCLUSIVE EMPOLAMENTO: 30% > (BDI DIFERENCIADO: 16,00%) | M3 | 3.68 | 21.95 | 25.46 | 93.69 | 0.01334% | 21.95 | 100%
5.2 |  |  | ESTACA-RAIZ |  |  |  |  | 56693.54
5.2.1 | 08 | COMPOSIÇÃO | LOCAÇÃO DE PONTO PARA REFERÊNCIA TOPOGRÁFICA PARA ESTACAS RAIZ | UNID. | 13 | 14.78 | 18.33 | 238.29 | 0.03393% | 14.78 | 100%
5.2.2 | 2306064 | SICRO | ESTACA RAIZ 20MPA PERFURADA NO SOLO COM D = 25 CM - CONFECÇÃO (QUANT. ADOTADA: 50% DA EXTENSÃO TOTAL) | M | 39 | 131.35 | 162.87 | 6351.93 | 0.9043% | 131.35 | 100%
5.2.3 | 2306069 | SICRO | ESTACA RAIZ 20MPA PERFURADA NA ROCHA COM D = 25 CM - CONFECÇÃO (QUANT. ADOTADA: 50% DA EXTENSÃO TOTAL) | M | 39 | 857.16 | 1062.85 | 41451.15 | 5.902% | 857.16 | 100%
5.2.4 | 95583 | SINAPI | MONTAGEM DE ARMADURA TRANSVERSAL DE ESTACAS DE SEÇÃO CIRCULAR, DIÂMETRO = 5,0 MM (0,154 KG/M). AF_09/2021_PS | KG | 64.06 | 16.19 | 20.08 | 1286.32 | 0.1831% | 16.19 | 100%
5.2.5 | 95579 | SINAPI | MONTAGEM DE ARMADURA DE ESTACAS, DIÂMETRO = 16,0 MM (1,578 KG/M). AF_09/2021_PS | KG | 666.71 | 8.1 | 10.04 | 6693.77 | 0.953% | 8.1 | 100%
5.2.6 | 95601 | SINAPI | ARRASAMENTO MECANICO DE ESTACA DE CONCRETO ARMADO, DIAMETROS DE ATÉ 40 CM. AF_05/2021 | UNID. | 13 | 18.73 | 23.22 | 301.86 | 0.04298% | 18.73 | 100%
5.2.7 | 100974 | SINAPI | CARGA, MANOBRA E DESCARGA DE SOLOS E MATERIAIS GRANULARES EM CAMINHÃO BASCULANTE 10 M³ - CARGA COM PÁ CARREGADEIRA (CAÇAMBA DE 1,7 A 2,8 M³ / 128 HP) E DESCARGA LIVRE, INCLUSIVE EMPOLAMENTO: 30% | M3 | 4.98 | 9 | 11.16 | 55.58 | 0.007913% | 9 | 100%
5.2.8 | 95875 | SINAPI | TRANSPORTE COM CAMINHÃO BASCULANTE DE 10 M³, EM VIA URBANA PAVIMENTADA, DMT ATÉ 30 KM. AF_07/2020, INCLUSIVE EMPOLAMENTO: 30% (DMT ADOTADO: 11,90KM) | M3XKM | 59.26 | 2.56 | 3.17 | 187.85 | 0.02674% | 2.56 | 100%
5.2.9 | 01 | COTAÇÃO | TAXA DE DESTINAÇÃO DE RESÍDUOS DA OBRA EM ATERRO SANITÁRIO LICENCIADO PELA PJF, INCLUSIVE EMPOLAMENTO: 30% > (BDI DIFERENCIADO: 16,00%) | M3 | 4.98 | 21.95 | 25.46 | 126.79 | 0.01805% | 21.95 | 100%
5.3 |  |  | CORTINA |  |  |  |  | 112754.56
5.3.1 | 08 | COMPOSIÇÃO | LOCAÇÃO DE PONTO PARA REFERÊNCIA TOPOGRÁFICA PARA CORTINA | UNID. | 44 | 14.78 | 18.33 | 806.52 | 0.1148% | 14.78 | 100%
5.3.2 | 100344 | SINAPI | ARMAÇÃO DE CORTINA DE CONTENÇÃO EM CONCRETO ARMADO, COM AÇO CA-50 DE 10 MM (0,617 KG/M) - MONTAGEM. AF_07/2019 | KG | 1037.18 | 12.12 | 15.03 | 15588.82 | 2.219% | 12.12 | 100%
5.3.3 | 100346 | SINAPI | ARMAÇÃO DE CORTINA DE CONTENÇÃO EM CONCRETO ARMADO, COM AÇO CA-50 DE 16 MM (1,578 KG/M) - MONTAGEM. AF_07/2019 | KG | 1458.07 | 8.86 | 10.99 | 16024.19 | 2.281% | 8.86 | 100%
5.3.4 | 1321 | SINAPI-I | CHAPA DE ACO FINA A QUENTE BITOLA MSG 11, E = 3 MM (23,55 KG/M2) (ARMAURA DE PUNÇÃO: BARRA DE ANCORAGEM INFERIOR) | KG | 25.28 | 9.77 | 12.11 | 306.14 | 0.04359% | 9.77 | 100%
5.3.5 | 100342 | SINAPI | ARMAÇÃO DE CORTINA DE CONTENÇÃO EM CONCRETO ARMADO, COM AÇO CA-50 DE 6,3 MM - MONTAGEM. AF_07/2019 (ARMAURA DE PUNÇÃO: CONECTOR) | KG | 121.5 | 17.13 | 21.24 | 2580.66 | 0.3674% | 17.13 | 100%
5.3.6 | 04 | COMPOSIÇÃO | FABRICAÇÃO, MONTAGEM E DESMONTAGEM DE FÔRMA PARA CORTINA DE CONTENÇÃO, EM CHAPA DE MADEIRA COMPENSADA PLASTIFICADA, E = 18 MM, 4 UTILIZAÇÕES | M2 | 172 | 70.92 | 87.94 | 15125.68 | 2.153% | 70.92 | 100%
5.3.7 | 100349 | SINAPI | CONCRETAGEM DE CORTINA DE CONTENÇÃO 30MPA, ATRAVÉS DE BOMBA LANÇAMENTO, ADENSAMENTO E ACABAMENTO | M3 | 22 | 729.89 | 905.04 | 19910.88 | 2.835% | 729.89 | 100%
5.3.8 | 96616 | SINAPI | LASTRO DE CONCRETO MAGRO, APLICADO EM BLOCOS DE COROAMENTO OU SAPATAS. AF_08/2017 | M3 | 0.92 | 881.27 | 1092.75 | 1005.33 | 0.1431% | 881.27 | 100%
5.3.9 | 102726 | SINAPI | DRENO BARBACÃ, DN 50 MM, COM MATERIAL DRENANTE. AF_07/2021 | UNID. | 33 | 27.51 | 34.11 | 1125.63 | 0.1603% | 27.51 | 100%
5.3.10 | 102716 | SINAPI | ENCHIMENTO DE AREIA PARA DRENO, LANÇAMENTO MECANIZADO. AF_07/2021 | M3 | 17.2 | 183.7 | 227.78 | 3917.82 | 0.5578% | 183.7 | 100%
5.3.11 | 05 | COMPOSIÇÃO | ENCHIMENTO DE BRITA Nº 3 PARA DRENO, LANÇAMENTO MECANIZADO. AF_07/2021 | M3 | 34.4 | 164.42 | 203.88 | 7013.47 | 0.9985% | 164.42 | 100%
5.3.12 | 20193 | SINAPI-I | LOCACAO DE ANDAIME METALICO TIPO FACHADEIRO, PECAS COM APROXIMADAMENTE 1,20 M DE LARGURA E 2,0 M DE ALTURA, INCLUINDO DIAGONAIS EM X, BARRAS DE LIGACAO, SAPATAS E DEMAIS ITENS NECESSARIOS A MONTAGEM (NAO INCLUI INSTALACAO) > (BDI DIFERENCIADO: 16,00%) | M2XMÊS | 688 | 16.5 | 19.14 | 13168.32 | 1.875% | 16.5 | 100%
5.3.13 | 97063 | SINAPI | MONTAGEM E DESMONTAGEM DE ANDAIME MODULAR FACHADEIRO, COM PISO METÁLICO, PARA EDIFICAÇÕES COM MÚLTIPLOS PAVIMENTOS (EXCLUSIVE ANDAIME E LIMPEZA) | M2 | 172 | 19.31 | 23.94 | 4117.68 | 0.5862% | 19.31 | 100%
5.3.14 | 2003614 | SICRO | DRENO SUB-HORIZONTAL - DSH 01 - MATERIAL DE 1ª CATEGORIA | M | 72 | 133.25 | 165.23 | 11896.56 | 1.694% | 133.25 | 100%
5.3.15 | 2003616 | SICRO | BOCA DE SAÍDA PARA DRENO SUB-HORIZONTAL EM MATERIAL DE 1ª CATEGORIA - BSD 04 - AREIA E BRITA COMERCIAIS | UNID. | 6 | 22.43 | 27.81 | 166.86 | 0.02376% | 22.43 | 100%
6 |  |  | SOLO GRAMPEADO E CONCRETO PROJETADO |  |  |  |  | 117001.08
6.1 | 08 | COMPOSIÇÃO | LOCAÇÃO DE PONTO PARA REFERÊNCIA TOPOGRÁFICA PARA GRAMPOS DO SOLO GRAMPEADO E DO CONCRETO PROJETADO E BARBACÃS | UNID. | 80 | 14.78 | 18.33 | 1466.4 | 0.2088% | 14.78 | 100%
6.2 | 10 | COMPOSIÇÃO | EXECUÇÃO DE REVESTIMENTO DE CONCRETO PROJETADO COM ESPESSURA DE 10 CM, ARMADO COM TELA Q-196, INCLINAÇÃO MENOR QUE 90°, APLICAÇÃO DESCONTÍNUA, UTILIZANDO EQUIPAMENTO DE PROJEÇÃO COM 3 M³/H DE CAPACIDADE. AF_01/2016 | M2 | 30 | 190.73 | 236.5 | 7095 | 1.01% | 190.73 | 100%
6.3 | 09 | COMPOSIÇÃO | DRENO BARBACÃ, DN 50 MM, TUBO C=0,95M / UNID., COM MATERIAL DRENANTE. AF_07/2021 (DESTINADO AO TRECHO EM CONCRETO PROJETADO) | UNID. | 22 | 32.01 | 39.69 | 873.18 | 0.1243% | 32.01 | 100%
6.4 | 09 | COMPOSIÇÃO | EXECUÇÃO DE GRAMPO PARA SOLO GRAMPEADO COM COMPRIMENTO MAIOR QUE 4 M E MENOR OU IGUAL A 6 M, DIÂMETRO DE 10 CM, PERFURAÇÃO COM EQUIPAMENTO MANUAL E ARMADURA COM DIÂMETRO DE 16 MM. AF_05/2016 | M | 216 | 241.79 | 299.81 | 64758.96 | 9.22% | 241.79 | 100%
6.5 | 97113 | SINAPI | APLICAÇÃO DE LONA PLÁSTICA PARA EXECUÇÃO DE PAVIMENTOS DE CONCRETO. AF_04/2022 (PROTEÇÃO DO TERRENO ANTES DA CONCRETAGEM) | M2 | 30 | 2.54 | 3.15 | 94.5 | 0.01345% | 2.54 | 100%
6.6 | 102726 | SINAPI | DRENO BARBACÃ, DN 50 MM, COM MATERIAL DRENANTE (DESTINADO AO TRECHO DE SOLO GRAMPEADO) | UNID. | 92 | 27.51 | 34.11 | 3138.12 | 0.4468% | 27.51 | 100%
6.7 | 09 | COMPOSIÇÃO | EXECUÇÃO DE GRAMPO PARA CONCRETO PROJETADO COM COMPRIMENTO MAIOR QUE 4 M E MENOR OU IGUAL A 6 M, DIÂMETRO DE 10 CM, PERFURAÇÃO COM EQUIPAMENTO MANUAL E ARMADURA COM DIÂMETRO DE 16 MM | M | 132 | 241.79 | 299.81 | 39574.92 | 5.634% | 241.79 | 100%
7 |  |  | PLANTIO DE GRAMA |  |  |  |  | 3040
7.1 | 4413905 | SICRO | RECOMPOSIÇÃO DE COBERTURA VEGETAL POR HIDROSEMEADURA | M2 | 125 | 6.71 | 8.32 | 1040 | 0.1481% | 6.71 | 100%
7.2 | 4413016 | SICRO | RECUPERAÇÃO AMBIENTAL COM BIOMANTA VEGETAL DE FIBRAS DE PALHA EM ÁREAS COM INCLINAÇÃO MÁXIMA DE 1:1,5 | M2 | 125 | 10.02 | 12.42 | 1552.5 | 0.221% | 10.02 | 100%
7.3 | 4413987 | SICRO | IRRIGAÇÃO DE ÁREA PLANTADA PARA PROTEÇÃO VEGETAL | M2 | 125 | 0.35 | 0.43 | 53.75 | 0.007653% | 0.35 | 100%
7.4 | 97113 | SINAPI | APLICAÇÃO DE LONA PLÁSTICA PARA EXECUÇÃO DE PAVIMENTOS DE CONCRETO. AF_04/2022 (PROTEÇÃO DO TERRENO ANTES DO PLANTIO) | M2 | 125 | 2.54 | 3.15 | 393.75 | 0.05606% | 2.54 | 100%
8 |  |  | DRENAGEM |  |  |  |  | 39951.7
8.1 | 10 | COMPOSIÇÃO | CAIXA ENTERRADA HIDRÁULICA RETANGULAR, EM ALVENARIA COM BLOCOS DE CONCRETO, DIMENSÕES INTERNAS: 1X1X0,6 M PARA REDE DE DRENAGEM. AF_12/2020 | UNID. | 4 | 944.83 | 1171.56 | 4686.24 | 0.6672% | 944.83 | 100%
8.2 | 94293 | SINAPI | EXECUÇÃO DE SARJETÃO DE CONCRETO USINADO, MOLDADA IN LOCO EM TRECHO RETO, 100 CM BASE X 20 CM ALTURA. AF_06/2016 | M | 45 | 192.1 | 238.2 | 10719 | 1.526% | 192.1 | 100%
8.3 | 102995 | SINAPI | EXECUÇÃO DE CANALETA DE CONCRETO MOLDADO IN LOCO, ESPESSURA DE 0,07 M, GEOMETRIA TRAPEZOIDAL (DIMENSÕES INTERNAS: B=0,6 M; B=0,147 M; H=0,2 M). AF_08/2021 | M | 8 | 58.3 | 72.29 | 578.32 | 0.08234% | 58.3 | 100%
8.4 | 2003269 | SICRO | SARJETA TRIANGULAR DE CONCRETO - STC 73-15 - ESCAVAÇÃO MECÂNICA - AREIA E BRITA COMERCIAIS | M | 69 | 45.51 | 56.43 | 3893.67 | 0.5544% | 45.51 | 100%
8.5 | 90696 | SINAPI | TUBO DE PVC PARA REDE COLETORA DE ESGOTO DE PAREDE MACIÇA, DN 200 MM, JUNTA ELÁSTICA - FORNECIMENTO E ASSENTAMENTO. AF_01/2021 | M | 7 | 135.55 | 168.08 | 1176.56 | 0.1675% | 135.55 | 100%
8.6 | 90698 | SINAPI | TUBO DE PVC PARA REDE COLETORA DE ESGOTO DE PAREDE MACIÇA, DN 300 MM, JUNTA ELÁSTICA, FORNECIMENTO E ASSENTAMENTO. AF_01/2021 | M | 10 | 320.95 | 397.97 | 3979.7 | 0.5666% | 320.95 | 100%
8.7 | 41780 | SINAPI-I | TUBO CORRUGADO PEAD, PAREDE DUPLA, INTERNA LISA, JEI, DN/DI 300 MM, PARA SANEAMENTO (DRENAGEM/ESGOTO), EXCETO ASSENTAMENTO | M | 31 | 164.66 | 204.17 | 6329.27 | 0.9011% | 164.66 | 100%
8.8 | 94872 | SINAPI | ASSENTAMENTO DE TUBO DE PEAD CORRUGADO DE DUPLA PAREDE PARA REDE COLETORA DE ESGOTO, DN 300 MM, JUNTA ELÁSTICA INTEGRADA (NÃO INCLUI FORNECIMENTO). AF_01/2021 | M | 31 | 2.69 | 3.34 | 103.54 | 0.01474% | 2.69 | 100%
8.9 | 06 | COMPOSIÇÃO | JOELHO 90 GRAUS, PVC, SERIE NORMAL, DN 200 MM, JUNTA ELÁSTICA, FORNECIDO E INSTALADO | UNID. | 4 | 322.02 | 399.3 | 1597.2 | 0.2274% | 322.02 | 100%
8.10 | 07 | COMPOSIÇÃO | JOELHO 45 GRAUS, PVC, SERIE NORMAL, DN 300 MM, JUNTA ELÁSTICA, FORNECIDO E INSTALADO | UNID. | 1 | 488.76 | 606.05 | 606.05 | 0.08629% | 488.76 | 100%
8.11 | 08 | COMPOSIÇÃO | JOELHO 90 GRAUS, PVC, SERIE NORMAL, DN 300 MM, JUNTA ELÁSTICA, FORNECIDO E INSTALADO | UNID. | 1 | 623.18 | 772.72 | 772.72 | 0.11% | 623.18 | 100%
8.12 | 99063 | SINAPI | LOCAÇÃO DE REDE DE ÁGUA OU ESGOTO | M | 170 | 10.37 | 12.86 | 2186.2 | 0.3113% | 10.37 | 100%
8.13 | 90099 | SINAPI | ESCAVAÇÃO MECANIZADA DE VALA COM PROF. ATÉ 1,5 M (MÉDIA MONTANTE E JUSANTE/UMA COMPOSIÇÃO POR TRECHO), RETROESCAV. (0,26 M3), LARG. MENOR QUE 0,8 M, EM SOLO DE 1A CATEGORIA, EM LOCAIS COM ALTO NÍVEL DE INTERFERÊNCIA | M3 | 41.1 | 16.46 | 20.41 | 838.85 | 0.1194% | 16.46 | 100%
8.14 | 93382 | SINAPI | REATERRO MANUAL DE VALAS COM COMPACTAÇÃO MECANIZADA. AF_04/2016 | M3 | 37.98 | 28.36 | 35.17 | 1335.76 | 0.1902% | 28.36 | 100%
8.15 | 100974 | SINAPI | CARGA, MANOBRA E DESCARGA DE SOLOS E MATERIAIS GRANULARES EM CAMINHÃO BASCULANTE 10 M³ - CARGA COM PÁ CARREGADEIRA (CAÇAMBA DE 1,7 A 2,8 M³ / 128 HP) E DESCARGA LIVRE, INCLUSIVE EMPOLAMENTO: 30% | M3 | 15.45 | 9 | 11.16 | 172.42 | 0.02455% | 9 | 100%
8.16 | 95875 | SINAPI | TRANSPORTE COM CAMINHÃO BASCULANTE DE 10 M³, EM VIA URBANA PAVIMENTADA, DMT ATÉ 30 KM. AF_07/2020, INCLUSIVE EMPOLAMENTO: 30% (DMT ADOTADO: 11,90KM) | M3XKM | 183.86 | 2.56 | 3.17 | 582.84 | 0.08298% | 2.56 | 100%
8.17 | 01 | COTAÇÃO | TAXA DE DESTINAÇÃO DE RESÍDUOS DA OBRA ATÉ ATERRO SANITÁRIO LICENCIADO PELA PJF, INCLUSIVE EMPOLAMENTO: 30% > (BDI DIFERENCIADO: 16,00%) | M3 | 15.45 | 21.95 | 25.46 | 393.36 | 0.056% | 21.95 | 100%
9 |  |  | PROJETOS EXECUTIVOS |  |  |  |  | 22879.96
9.1 | 11 | COMPOSIÇÃO | PROJETO EXECUTIVO DE ESTRUTURA DE CONCRETO ARMADO (FUNDAÇÕES, INFRA E SUPERESTRUTURA) (SETOP CO-27427) | PRANCHA A1 | 8 | 1627.4 | 2017.93 | 16143.44 |  | 1627.4 | 100%
9.2 | 12 | COMPOSIÇÃO | PROJETO EXECUTIVO DE DRENAGEM PLUVIAL (SETOP CO-27426) | PRANCHA A1 | 4 | 1358.2 | 1684.13 | 6736.52 |  | 1358.2 | 100%

## CRONOGRAMA
PREFEITURA DE JUIZ DE FORA
SECRETARIA DE OBRAS
SUBSECRETARIA DE GESTÃO DE OBRAS E PROJETOS
CRONOGRAMA FÍSICO-FINANCEIRO PROPONENTE
OBRA: |  | EXECUÇÃO DE CONTENÇÃO NA RUA FRANCISCO ALTOMAR - BAIRRO SANTA LUZIA | [6 empty] | DATA:
PROPONENTE: | [8 empty] | 29/05/2025
ITEM | DESCRIÇÃO DOS SERVIÇOS | VALOR DOS SERVIÇOS |  | SERVIÇOS A EXECUTAR - Em %
|  |  | ETAPA: PROJETOS | MÊS 01 | MÊS 02 | MÊS 03 | MÊS 04 | MÊS 05 | MÊS 06
1 | INSTALAÇÕES PROVISÓRIAS | 2.157% |  | 7.936% | 12.84% | 19.67% | 19.67% | 19.67% | 20.2% |  | 100%
|  | 15150.61 |  | 1202.3894 | 1945.1377 | 2980.7128 | 2980.7128 | 2980.7128 | 3060.9445 | 15150.61
2 | INSTALAÇÕES DA OBRA | 2.174% |  | 7.936% | 12.84% | 19.67% | 19.67% | 19.67% | 20.2% |  | 100%
|  | 15268.38 |  | 1211.7359 | 1960.2578 | 3003.8827 | 3003.8827 | 3003.8827 | 3084.7381 | 15268.38
3 | ADMINISTRAÇÃO LOCAL (LIMITADO A 10,68% CONFORME TCU) | 10.68% |  | 7.936% | 12.84% | 19.67% | 19.67% | 19.67% | 20.2% |  | 100%
|  | 75019.86 |  | 5953.759 | 9631.5568 | 14759.3171 | 14759.3171 | 14759.3171 | 15156.593 | 75019.86
4 | TERRAPLENAGEM | 6.486% |  | SERVIÇOS A EXECUTAR - Em % MÊS 01: 100% |  | 100%
|  | 45558.83 |  | SERVIÇOS A EXECUTAR - Em % MÊS 01: 45558.83 | 45558.83
5 | MURO ATIRANTADO DE CONCRETO | 52.47% |  |  | 20% | 20% | 20% | 20% | 20% |  | 100%
|  | 368508.75 |  |  | 73701.75 | 73701.75 | 73701.75 | 73701.75 | 73701.75 | 368508.75
6 | SOLO GRAMPEADO E CONCRETO PROJETADO | 16.66% |  |  |  | 25% | 25% | 25% | 25% |  | 100%
|  | 117001.08 |  |  |  | 29250.27 | 29250.27 | 29250.27 | 29250.27 | 117001.08
7 | PLANTIO DE GRAMA | 0.4328% |  | SERVIÇOS A EXECUTAR - Em % MÊS 06: 100% |  | 100%
|  | 3040 |  | SERVIÇOS A EXECUTAR - Em % MÊS 06: 3040 | 3040
8 | DRENAGEM | 5.688% |  |  |  | 25% | 25% | 25% | 25% |  | 100%
|  | 39951.7 |  |  |  | 9987.925 | 9987.925 | 9987.925 | 9987.925 | 39951.7
9 | PROJETOS EXECUTIVOS | 3.257% | 100%
|  | 22879.96 | 22879.96
VALOR TOTAL DA OBRA: |  | 702379.17 | [7 empty] | 679499.21
TOTAL SIMPLES - R$ |  |  | 22879.96 | 53926.7142 | 87238.7024 | 133683.8576 | 133683.8576 | 133683.8576 | 137282.2206
TOTAL SIMPLES - % |  |  | 3.257% | 7.678% | 12.42% | 19.03% | 19.03% | 19.03% | 19.55%
TOTAL ACUMULADO - R$ |  |  | 22879.96 | 76806.6742 | 164045.3766 | 297729.2342 | 431413.0918 | 565096.9494 | 702379.17
TOTAL ACUMULADO - % |  |  | 3.257% | 10.94% | 23.36% | 42.39% | 61.42% | 80.45% | 100%

## CP BDI OBRA
PREFEITURA DE JUIZ DE FORA
SECRETARIA DE OBRAS
SUBSECRETARIA DE GESTÃO DE OBRAS E PROJETOS
COMPOSIÇÃO DE BDI ONERADO PROPONENTE: OBRA CIVIL
OBRA: | EXECUÇÃO DE CONTENÇÃO NA RUA FRANCISCO ALTOMAR - BAIRRO SANTA LUZIA | [15 empty] | DATA: |  | 29/05/2025
PROPONENTE:
Composição do BDI sugerida |  |  |  | Intervalos admissíveis sem justificativa |  |  |  | Composição de BDI Adotada |  |  |  | BDI Proposto: | [5 empty] | 24%
[20 empty] | Mínimo |  | Média | Máximo |  | Desvio | Desvio Médio
Garantia (G) + Seguro (S) |  |  |  | De | 0.8% | até | 1% | Garantia: |  |  | 1% | BDI = (1+AC+S+R+G)x(1+DF)x(1+L) -1 1-I Observação: i) Composição do BDI, intervalos admissíveis e Fórmula de cálculo nos termos do Acórdão 2622/2013 do TCU. | [8 empty] | Superior |  | Inferior
Risco (R) |  |  |  | De | 0.97% | até | 1.27% | Risco: |  |  | 1.27% | [8 empty] | 0.8% | 0.85% | 0.9% | 0.95% | 1% | 0.1% | 0.05%
Despesas financeiras (DF) |  |  |  | De | 0.59% | até | 1.39% | Despesas financeiras: |  |  | 1% | [8 empty] | 0.97% | 1.045% | 1.12% | 1.195% | 1.27% | 0.15% | 0.075%
Administração Central (AC) |  |  |  | De | 3% | até | 5.5% | Administração central: |  |  | 4.28% | [8 empty] | 0.59% | 0.79% | 0.99% | 1.19% | 1.39% | 0.4% | 0.2%
Lucro (L) |  |  |  | De | 6.16% | até | 8.96% | Lucro: |  |  | 7.56% | [8 empty] | 3% | 3.625% | 4.25% | 4.875% | 5.5% | 1.25% | 0.625%
Impostos (I)** |  |  |  | De | 6.65% | até | 13.15% | Tributos: |  |  | 6.65% | [8 empty] | 6.16% | 6.86% | 7.56% | 8.26% | 8.96% | 1.4% | 0.7%
[20 empty] | 6.65% | 5.65% | 5.65% | 5.65% | 5.65% | 0.5774% | 0.2887%
Obs.: IMPOSTOS (I) = CONFINS + PIS + ISS*** | [12 empty] | + |  |  | CPRB*
|  | Intervalos admissíveis sem justificativa |  |  |  | Intervalos admissíveis sem justificativa |  |  | Intervalos admissíveis sem justificativa |  |  |  |  | Intervalos admissíveis sem justificativa
|  | De | 3% |  |  | De | 0.65% |  | De | 3% |  |  |  | De | 0%
* CPRB = Contribuição Previdenciária sobre Receita Bruta, devido a desoneração da folha de pagamento, Lei 12.844/2013.
**Valores de Impostos considerados para empresas com regime de incidência cumulativa de PIS e COFINS.
*** Valor percentual definido pela Lei Municipal Complementar nº 166, de 11/07/2017

## CP BDI MATERIAIS
PREFEITURA DE JUIZ DE FORA
SECRETARIA DE OBRAS
SUBSECRETARIA DE GESTÃO DE OBRAS E PROJETOS
COMPOSIÇÃO DE BDI DIFERENCIADO PROPONENTE: FORNECIMENTO DE MATERIAL
OBRA: | EXECUÇÃO DE CONTENÇÃO NA RUA FRANCISCO ALTOMAR - BAIRRO SANTA LUZIA | [15 empty] | DATA: |  | 29/05/2025
PROPONENTE:
Composição do BDI sugerida |  |  |  | Intervalos admissíveis sem justificativa |  |  |  | Composição de BDI Adotada |  |  |  | BDI Proposto: | [5 empty] | 16%
[20 empty] | Mínimo |  | Média | Máximo |  | Desvio | Desvio Médio
Garantia (G) + Seguro (S) |  |  |  | De | 0.3% | até | 0.82% | Garantia: |  |  | 0.82% | BDI = (1+AC+S+R+G)x(1+DF)x(1+L) -1 1-I Observação: i) Composição do BDI, intervalos admissíveis e Fórmula de cálculo nos termos do Acórdão 2622/2013 do TCU. | [8 empty] | Superior |  | Inferior
Risco (R) |  |  |  | De | 0.56% | até | 0.89% | Risco: |  |  | 0.89% | [8 empty] | 0.3% | 0.43% | 0.56% | 0.69% | 0.82% | 0.26% | 0.13%
Despesas financeiras (DF) |  |  |  | De | 0.85% | até | 1.11% | Despesas financeiras: |  |  | 1.11% | [8 empty] | 0.56% | 0.6425% | 0.725% | 0.8075% | 0.89% | 0.165% | 0.0825%
Administração Central (AC) |  |  |  | De | 1.5% | até | 4.49% | Administração central: |  |  | 3.705% | [8 empty] | 0.85% | 0.915% | 0.98% | 1.045% | 1.11% | 0.13% | 0.065%
Lucro (L) |  |  |  | De | 3.5% | até | 6.22% | Lucro: |  |  | 4.86% | [8 empty] | 1.5% | 2.248% | 2.995% | 3.743% | 4.49% | 1.495% | 0.7475%
Impostos (I)** |  |  |  | De | 3.65% | até | 8.15% | Tributos: |  |  | 3.65% | [8 empty] | 3.5% | 4.18% | 4.86% | 5.54% | 6.22% | 1.36% | 0.68%
[20 empty] | 3.65% | 5.65% | 5.65% | 5.65% | 5.65% | 1.155% | 0.5774%
Obs.: IMPOSTOS (I) = CONFINS + PIS + ISS*** | [12 empty] | + |  |  | CPRB*
|  | Intervalos admissíveis sem justificativa |  |  |  | Intervalos admissíveis sem justificativa |  |  | Intervalos admissíveis sem justificativa |  |  |  |  | Intervalos admissíveis sem justificativa
|  | De | 3% |  |  | De | 0.65% |  | De | 0% |  |  |  | De | 0%
* CPRB = Contribuição Previdenciária sobre Receita Bruta, devido a desoneração da folha de pagamento, Lei 12.844/2013.
**Valores de Impostos considerados para empresas com regime de incidência cumulativa de PIS e COFINS.
*** Valor percentual definido pela Lei Municipal Complementar nº 166, de 11/07/2017

## MEMÓRIA (hidden)
PREFEITURA DE JUIZ DE FORA
SECRETARIA DE OBRAS
SUBSECRETARIA DE GESTÃO DE OBRAS E PROJETOS
MEMORIA DE QUANTIDADES REFERENCIAL
OBRA: | EXECUÇÃO DE CONTENÇÃO NA RUA FRANCISCO ALTOMAR - BAIRRO SANTA LUZIA |  | DATA: | 23/09/2024
ITEM | DESCRIÇÃO | UNID. | MEMÓRIA DE CÁLCULO | QUANT.
1 | INSTALAÇÕES PROVISÓRIAS
1.1 | FORNECIMENTO E INSTALAÇÃO DE PLACA DE OBRA COM CHAPA GALVANIZADA E ESTRUTURA DE MADEIRA | M2 | 2,40M x 1,20M | 2.88
1.2 | TAPUME COM TELHA METÁLICA | M2 | 50,00 M (EXTENSÃO) x 2,20 M (H) | 110
1.3 | LIGAÇÃO PROVISÓRIA ELETRICA (ESCRITÓRIO E VESTIÁRIO) | UNID. | 2 UNID. | 2
1.4 | LIGAÇÃO PROVISÓRIA DE ÁGUA E ESGOTO PARA CONTAINER (ESCRITÓRIO DE OBRA) | UNID. | 1 UNID. | 1
1.5 | LIGAÇÃO PROVISÓRIA DE ÁGUA E ESGOTO PARA CONTAINER (VESTIÁRIO DE OBRA), EXCLUSIVE CHUVEIRO ELÉTRICO | UNID. | 1 UNID. | 1
2 | INSTALAÇÕES DA OBRA
2.1 | LOCACAO DE CONTAINER 2,30 X 4,30 M, ALT. 2,50 M, P/ SANITARIO, C/ 5 BACIAS, 1 LAVATORIO E 4 MICTORIOS | UNID. x MÊS | 1 UNID. x 6 MESES | 6
2.2 | LOCACAO DE CONTAINER 2,30 X 6,00 M, ALT. 2,50 M, COM 1 SANITARIO, PARA ESCRITORIO, COMPLETO, SEM DIVISORIAS INTERNAS | UNID. x MÊS | 1 UNID. x 6 MESES | 6
3 | ADMINISTRAÇÃO LOCAL
3.1 | ENGENHEIRO CIVIL JUNIOR COM ENCARGOS COMPLEMENTARES (1H/DIA) | H | 6 MESES x (1 H/DIA x 22 DIAS/MÊS) | 132
3.2 | ENCARREGADO DE OBRAS COM ENCARGOS COMPLEMENTARES | MÊS | 6 MESES | 6
3.3 | VIGIA DIURNO COM ENCARGOS COMPLEMENTARES (SEG. A SEXTA: 05 H ÀS 07 H E 17 H ÀS 22 H = 7 H/DIA) | H | 6 MESES x 7 H/DIA x 5 DIAS x 4 SEMANAS | 1656
| VIGIA DIURNO COM ENCARGOS COMPLEMENTARES (SÁBADO E DOMINGO: 05 H ÀS 22 H = 17 H/DIA) | H | 6 MESES x 17 H/DIA x 8 DIAS/MÊS
3.4 | VIGIA NOTURNO COM ENCARGOS COMPLEMENTARES (SEG. À SEXTA: 22 H ÀS 05 H = 7 H/DIA) | H | 6 MESES x 7 H/DIA x 7 DIAS x 4 SEMANAS | 1176
3.5 | TOPOGRAFO, COM ENCARGOS COMPLEMENTARES (1/4 TURNO) | H | 6 MESES x 2 H x 5 DIAS x 4 SEMANAS | 240
4 | TERRAPLENAGEM
4.1 | CORTE E ATERRO
4.1.1 | ESCAVAÇÃO VERTICAL A CÉU ABERTO, INCLUINDO CARGA, DESCARGA E TRANSPORTE, EM SOLO DE 1ª CATEGORIA COM ESCAVADEIRA HIDRÁULICA (CAÇAMBA: 0,8 M³ / 111 HP), FROTA DE 4 CAMINHÕES BASCULANTES DE 14 M³, DMT DE 2 KM E VELOCIDADE MÉDIA 20 KM/H | M3 | 580,16 M3 | 580.16
4.1.2 | REATERRO MANUAL DE VALAS COM COMPACTAÇÃO MECANIZADA | M3 | 484,71 M3 | 484.71
4.2 | CARGA, DESCARGA E TRANSPORTE DE MATERIAL
4.2.1 | CARGA, MANOBRA E DESCARGA DE SOLOS E MATERIAIS GRANULARES EM CAMINHÃO BASCULANTE 10 M³ - CARGA COM PÁ CARREGADEIRA (CAÇAMBA DE 1,7 A 2,8 M³ / 128 HP) E DESCARGA LIVRE, INCLUSIVE EMPOLAMENTO: 30% | M3 | ITEM 4.1.1 x 1,30 (EMPOLAMENTO: 30%) - ITEM 4.1.2 | 269.5
4.2.2 | TRANSPORTE COM CAMINHÃO BASCULANTE DE 10 M³, EM VIA URBANA PAVIMENTADA, DMT ATÉ 30 KM. AF_07/2020, INCLUSIVE EMPOLAMENTO: 30% (DMT ADOTADO: 11,90KM) | M3XKM | ITEM 4.2.1 x 11,90 KM (DMT ATERRO SANITÁRIO) | 3207.05
4.2.3 | TAXA DE DESTINAÇÃO DE RESÍDUOS DA OBRA ATÉ ATERRO SANITÁRIO LICENCIADO PELA PJF, INCLUSIVE EMPOLAMENTO: 30% | M3 | ITEM 4.2.1 | 269.5
5 | MURO ATIRANTADO
5.1 | TIRANTES 950 MPA
5.1.1 | LOCAÇÃO DE PONTO PARA REFERÊNCIA TOPOGRÁFICA PARA TIRANTES 950 MPA | UNID. | 30 UNID (TIRANTES 950 MPA) | 30
5.1.2 | EXECUÇÃO DE PERFURAÇÃO PARA TIRANTE, COMPRIMENTO MAIOR OU IGUAL A 6 M E MENOR QUE 14 M, COM DIÂMETRO DE FURO DE 100 MM EXECUTADO COM HASTE UTILIZANDO PERFURATRIZ SOBRE ESTEIRA | M | ITEM 5.1.4 x 12,00 M | 360
5.1.3 | TIRANTE PERMANENTE PROTENDIDO DE AÇO D = 32 MM, TENSÃO DE ESCOAMENTO = 950 MPA E TENSÃO DE RUPTURA = 1.050 MPA - EXCETO PERFURAÇÃO | M | ITEM 5.1.2 | 360
5.1.4 | PROTENSÃO DE TIRANTE PERMANENTE PROTENDIDO DE AÇO D = 32 MM, TENSÃO DE ESCOAMENTO = 950 MPA E TENSÃO DE RUPTURA = 1.050 MPA - INCLUSIVE ANCORAGEM E GRAUTEAMENTO DA CABEÇA | UNID. | 30 UNID (TIRANTES 950 MPA) | 30
5.1.5 | CARGA, MANOBRA E DESCARGA DE SOLOS E MATERIAIS GRANULARES EM CAMINHÃO BASCULANTE 10 M³ - CARGA COM PÁ CARREGADEIRA (CAÇAMBA DE 1,7 A 2,8 M³ / 128 HP) E DESCARGA LIVRE, INCLUSIVE EMPOLAMENTO: 30% | M3 | (ITEM 5.1.2) x (3,1415 (PI) x 0,05 M x 0,05 M) (SEÇÃO: PERFURAÇÃO) x 1,30 (EMPOLAMENTO: 30%) | 3.68
5.1.6 | TRANSPORTE COM CAMINHÃO BASCULANTE DE 10 M³, EM VIA URBANA PAVIMENTADA, DMT ATÉ 30 KM. AF_07/2020, INCLUSIVE EMPOLAMENTO: 30% (DMT ADOTADO: 11,90KM) | M3XKM | ITEM 5.1.5 x 11,90 KM | 43.79
5.1.7 | TAXA DE DESTINAÇÃO DE RESÍDUOS DA OBRA ATÉ ATERRO SANITÁRIO LICENCIADO PELA PJF, INCLUSIVE EMPOLAMENTO: 30% | M3 | ITEM 5.1.5 | 3.68
5.2 | ESTACA-RAIZ
5.2.1 | LOCAÇÃO DE PONTO PARA REFERÊNCIA TOPOGRÁFICA PARA ESTACAS RAIZ | UNID. | 13 UNID. (ESTACAS RAIZ) | 13
5.2.2 | ESTACA RAIZ PERFURADA NO SOLO COM D = 25 CM - CONFECÇÃO (QUANT. ADOTADA: 50% DA EXTENSÃO TOTAL) | M | 13 UNID. x 6,00 M / 2 (50%: SOLO) | 39
5.2.3 | ESTACA RAIZ PERFURADA NA ROCHA COM D = 25 CM - CONFECÇÃO (QUANT. ADOTADA: 50% DA EXTENSÃO TOTAL) | M | 13 UNID. x 6,00 M / 2 (50%: ROCHA) | 39
5.2.4 | MONTAGEM DE ARMADURA TRANSVERSAL DE ESTACAS DE SEÇÃO CIRCULAR, DIÂMETRO = 5,0 MM (0,154 KG/M) | KG | 13 UNID. x (40 ESTRIBOS x 0,80 M) x 0,154 KG/M | 64.06
5.2.5 | MONTAGEM DE ARMADURA DE ESTACAS, DIÂMETRO = 16,0 MM (1,578 KG/M) | KG | 13 UNID. x (5 BARRAS x 6,50 M) x 1,578 KG/M | 666.71
5.2.6 | ARRASAMENTO MECANICO DE ESTACA DE CONCRETO ARMADO, DIAMETROS DE ATÉ 40 CM | UNID. | 13 ESTACAS | 13
5.2.7 | CARGA, MANOBRA E DESCARGA DE SOLOS E MATERIAIS GRANULARES EM CAMINHÃO BASCULANTE 10 M³ - CARGA COM PÁ CARREGADEIRA (CAÇAMBA DE 1,7 A 2,8 M³ / 128 HP) E DESCARGA LIVRE, INCLUSIVE EMPOLAMENTO: 30% | M3 | (ITEM 5.2.2 + ITEM 5.2.3) x (3,1415 (PI) x 0,125 M x 0,125 M) (SEÇÃO: ESTACA) x 1,30 (EMPOLAMENTO: 30%) | 4.98
5.2.8 | TRANSPORTE COM CAMINHÃO BASCULANTE DE 10 M³, EM VIA URBANA PAVIMENTADA, DMT ATÉ 30 KM. AF_07/2020, INCLUSIVE EMPOLAMENTO: 30% (DMT ADOTADO: 11,90KM) | M3XKM | ITEM 5.2.7 x 11,90 KM | 59.26
5.2.9 | TAXA DE DESTINAÇÃO DE RESÍDUOS DA OBRA ATÉ ATERRO SANITÁRIO LICENCIADO PELA PJF, INCLUSIVE EMPOLAMENTO: 30% | M3 | ITEM 5.2.7 | 4.98
5.3 | CORTINA
5.3.1 | LOCAÇÃO DE PONTO PARA REFERÊNCIA TOPOGRÁFICA PARA CORTINA | UNID. | 33 UNID. (BARBACÃS) + 6 UNID. (DRENO SUB-HORIZONTAL) + 5 EXTERMIDADES DOS MUROS E ALAS | 44
5.3.2 | ARMAÇÃO DE AÇO CA-50 10MM (0,617 KG/M) PARA MURO | KG | 1.681,00 M x 0,617 KG/M | 1037.18
5.3.3 | ARMAÇÃO DE AÇO CA-50 16MM (1,578 KG/M) PARA MURO | KG | 924,00 M x 1,578 KG/M | 1458.07
5.3.4 | CHAPA DE ACO FINA A QUENTE BITOLA MSG 11, E = 3 MM (23,55 KG/M2) (ARMAURA DE PUNÇÃO: CHAPA DE BASE) | KG | ((20 CONJ. x 7 PEÇAS) + (2 CONJ. x 11 PEÇAS)) x (0,265 M x 0,025 M) (ÁREA: PEÇA) x 23,55 KG/M2 | 25.28
5.3.5 | ARMAÇÃO DE CORTINA DE CONTENÇÃO EM CONCRETO ARMADO, COM AÇO CA-50 DE 6,3 MM - MONTAGEM | KG | ((20 CONJ. x 7 PEÇAS) + (2 CONJ. x 11 PEÇAS)) x 3 CONECTORES POR PEÇA/CHAPA DE BASE x 0,25 KG/M | 121.5
5.3.6 | FABRICAÇÃO, MONTAGEM E DESMONTAGEM DE FÔRMA PARA CORTINA DE CONTENÇÃO, EM CHAPA DE MADEIRA COMPENSADA PLASTIFICADA, E = 18 MM, 4 UTILIZAÇÕES. AF_07/2019 | M2 | 172,00 M2 | 172
5.3.7 | CONCRETAGEM DE CORTINA DE CONTENÇÃO 30MPA, ATRAVÉS DE BOMBA LANÇAMENTO, ADENSAMENTO E ACABAMENTO | M3 | 22,00 M3 (TAB. PRANCHA: ARMAÇÃO DE CORTINA) | 22
5.3.8 | LASTRO DE CONCRETO MAGRO, APLICADO EM BLOCOS DE COROAMENTO OU SAPATAS. AF_08/2017 | M3 | 28,38 M x 0,05 M (ESP.) x 0,65 M (LARG.) | 0.92
5.3.9 | DRENO BARBACÃ, DN 50 MM, COM MATERIAL DRENANTE. AF_07/2021 | UNID. | 33 UNID. (CORTINA) | 33
5.3.10 | ENCHIMENTO DE AREIA PARA DRENO, LANÇAMENTO MECANIZADO. AF_07/2021 | M3 | 172,00 M2 (FORMA) / 2 (FACE INTERNA) x 0,20 M (ESPESSURA: DRENO DE AREIA) | 17.2
5.3.11 | ENCHIMENTO DE BRITA Nº 3 PARA DRENO, LANÇAMENTO MECANIZADO. AF_07/2021 | M4 | 172,00 M2 (FORMA) / 2 (FACE INTERNA) x 0,40 M (ESPESSURA: DRENO DE BRITA) | 34.4
5.3.12 | LOCACAO DE ANDAIME METALICO TIPO FACHADEIRO, PECAS COM APROXIMADAMENTE 1,20 M DE LARGURA E 2,0 M DE ALTURA, INCLUINDO DIAGONAIS EM X, BARRAS DE LIGACAO, SAPATAS E DEMAIS ITENS NECESSARIOS A MONTAGEM (NAO INCLUI INSTALACAO) PARA MURO | M2 x MÊS | 4 MESES x ITEM 5.3.6 | 688
5.3.13 | MONTAGEM E DESMONTAGEM DE ANDAIME MODULAR FACHADEIRO, COM PISO METÁLICO, PARA EDIFICAÇÕES COM MÚLTIPLOS PAVIMENTOS (EXCLUSIVE ANDAIME E LIMPEZA) PARA MURO | M2 | ITEM 5.3.6 | 172
5.3.14 | DRENO SUB-HORIZONTAL - DSH 01 - MATERIAL DE 1ª CATEGORIA | M | ITEM 5.3.15 x 12,00 M | 72
5.3.15 | BOCA DE SAÍDA PARA DRENO SUB-HORIZONTAL EM MATERIAL DE 1ª CATEGORIA - BSD 04 - AREIA E BRITA COMERCIAIS | UNID. | 6 UNID. | 6
6 | SOLO GRAMPEADO E CONCRETO PROJETADO
6.1 | LOCAÇÃO DE PONTO PARA REFERÊNCIA TOPOGRÁFICA PARA GRAMPOS DO SOLO GRAMPEADO E DO CONCRETO PROJETADO E BARBACÃS | UNID. | 36 UNID. (GRAMPO P/ SOLO GRAMPEADO) + 22 UNID. (GRAMPO P/ CONCRETO PROJETADO) + 22 UNID. (BARBACÃS DO CONCRETO PROJETADO) | 80
6.2 | EXECUÇÃO DE REVESTIMENTO DE CONCRETO PROJETADO COM ESPESSURA DE 10 CM, ARMADO COM TELA Q-196, INCLINAÇÃO MENOR QUE 90°, APLICAÇÃO DESCONTÍNUA, UTILIZANDO EQUIPAMENTO DE PROJEÇÃO COM 3 M³/H DE CAPACIDADE. AF_01/2016 | M2 | 30,00 M2 (P/ CONCRETO PROJETADO) | 30
6.3 | DRENO BARBACÃ, DN 50 MM, TUBO C=0,95M / UNID., COM MATERIAL DRENANTE. AF_07/2021 (DESTINADO AO TRECHO EM CONCRETO PROJETADO) | UNID. | 22 UNID. (P/ CONCRETO PROJETADO) | 22
6.4 | EXECUÇÃO DE GRAMPO PARA SOLO GRAMPEADO COM COMPRIMENTO MAIOR QUE 4 M E MENOR OU IGUAL A 6 M, DIÂMETRO DE 10 CM, PERFURAÇÃO COM EQUIPAMENTO MANUAL E ARMADURA COM DIÂMETRO DE 16 MM. AF_05/2016 | UNID. x M | 36 UNID. x 6,00 M (P/ SOLO GRAMPEADO) | 216
6.5 | APLICAÇÃO DE LONA PLÁSTICA PARA EXECUÇÃO DE PAVIMENTOS DE CONCRETO. AF_04/2022 (PROTEÇÃO DO TERRENO ANTES CO INÍCIO DO SERVIÇO DE CONCRETAGEM) | M2 | ITEM 6.2 (P/ CONCRETO PROJETADO) | 30
6.6 | DRENO BARBACÃ, DN 50 MM, COM MATERIAL DRENANTE (DESTINADO AO TRECHO DE SOLO GRAMPEADO) | UNID. | ITEM 6.3 / ITEM 6.2 x ITEM 7.1 | 92
6.7 | EXECUÇÃO DE GRAMPO PARA CONCRETO PROJETADO COM COMPRIMENTO MAIOR QUE 4 M E MENOR OU IGUAL A 6 M, DIÂMETRO DE 10 CM, PERFURAÇÃO COM EQUIPAMENTO MANUAL E ARMADURA COM DIÂMETRO DE 16 MM | M | 2 LINHAS x 11 UNID x 6,00 M (P/ CONCRETO PROJETADO) | 132
7 | PLANTIO DE GRAMA
7.1 | RECOMPOSIÇÃO DE COBERTURA VEGETAL POR HIDROSEMEADURA | M2 | 125,00 M2 | 125
7.2 | RECUPERAÇÃO AMBIENTAL COM BIOMANTA VEGETAL DE FIBRAS DE PALHA EM ÁREAS COM INCLINAÇÃO MÁXIMA DE 1:1,5 | M2 | 125,00 M2 | 125
7.3 | IRRIGAÇÃO DE ÁREA PLANTADA PARA PROTEÇÃO VEGETAL | M2 | 125,00 M2 | 125
7.4 | APLICAÇÃO DE LONA PLÁSTICA PARA EXECUÇÃO DE PAVIMENTOS DE CONCRETO. AF_04/2022 (PROTEÇÃO DO TERRENO ANTES DO PLANTIO) | M2 | 125,00 M2 | 125
8 | DRENAGEM
8.1 | CAIXA ENTERRADA HIDRÁULICA RETANGULAR, EM ALVENARIA COM BLOCOS DE CONCRETO, DIMENSÕES INTERNAS: 1X1X0,6 M PARA REDE DE DRENAGEM (CP-01, CP-02, CP-03 E CP-04) | UNID. | 4 UNID. | 4
8.2 | EXECUÇÃO DE SARJETÃO DE CONCRETO USINADO, MOLDADA IN LOCO EM TRECHO RETO, 100 CM BASE X 20 CM ALTURA. AF_06/2016 | M | 45,00 M | 45 | <
8.3 | EXECUÇÃO DE CANALETA DE CONCRETO MOLDADO IN LOCO, ESPESSURA DE 0,07 M, GEOMETRIA TRAPEZOIDAL (DIMENSÕES INTERNAS: B=0,6 M; B=0,147 M; H=0,2 M). AF_08/2021 | M | 8,00 M | 8 | <
8.4 | SARJETA TRIANGULAR DE CONCRETO - STC 73-15 - ESCAVAÇÃO MECÂNICA - AREIA E BRITA COMERCIAIS | M | 69,00 M | 69 | <
8.5 | TUBO DE PVC PARA REDE COLETORA DE ESGOTO DE PAREDE MACIÇA, DN 200 MM, JUNTA ELÁSTICA - FORNECIMENTO E ASSENTAMENTO. AF_01/2021 | M | 7,00 M | 7
8.6 | TUBO DE PVC PARA REDE COLETORA DE ESGOTO DE PAREDE MACIÇA, DN 300 MM, JUNTA ELÁSTICA, FORNECIMENTO E ASSENTAMENTO. AF_01/2021 | M | 10,00 M | 10
8.7 | TUBO CORRUGADO PEAD, PAREDE DUPLA, INTERNA LISA, JEI, DN/DI 300 MM, PARA SANEAMENTO (DRENAGEM/ESGOTO) | M | 31,00 M | 31
8.8 | ASSENTAMENTO DE TUBO DE PEAD CORRUGADO DE DUPLA PAREDE PARA REDE COLETORA DE ESGOTO, DN 300 MM, JUNTA ELÁSTICA INTEGRADA (NÃO INCLUI FORNECIMENTO). AF_01/2021 | M | ITEM 8.7 | 31
8.9 | JOELHO 90 GRAUS, PVC, SERIE NORMAL, DN 200 MM, JUNTA ELÁSTICA, FORNECIDO E INSTALADO | UNID. | 4 UNID. | 4
8.10 | JOELHO 45 GRAUS, PVC, SERIE NORMAL, DN 300 MM, JUNTA ELÁSTICA, FORNECIDO E INSTALADO | UNID. | 1 UNID. | 1
8.11 | JOELHO 90 GRAUS, PVC, SERIE NORMAL, DN 300 MM, JUNTA ELÁSTICA, FORNECIDO E INSTALADO | UNID. | 1 UNID. | 1
8.12 | LOCAÇÃO DE REDE DE ÁGUA OU ESGOTO | M | ITEM 8.2 A ITEM 8.7 | 170
8.13 | ESCAVAÇÃO MECANIZADA DE VALA COM PROF. ATÉ 1,5 M (MÉDIA MONTANTE E JUSANTE/UMA COMPOSIÇÃO POR TRECHO), RETROESCAV. (0,26 M3), LARG. MENOR QUE 0,8 M, EM SOLO DE 1A CATEGORIA, EM LOCAIS COM ALTO NÍVEL DE INTERFERÊNCIA | M3 | ITEM 8.5 x (0,40 M x 1,50 M) (SEÇÃO) + (ITEM 8.6 + ITEM 8.7) x (0,60 M x 1,50 M) (SEÇÃO) | 41.1
8.14 | REATERRO MANUAL DE VALAS COM COMPACTAÇÃO MECANIZADA. AF_04/2016 | M3 | ITEM 8.5 x (0,40 M x 1,50 M) (SEÇÃO: ESCAVADA) - (DESCONTO) ITEM 8.5 x (3,1415 (PI) x 0,10 M x 0,10 M) (SEÇÃO: TUBO 200MM) + (ITEM 8.6 + ITEM 8.7) x (0,60 M x 1,50 M) (SEÇÃO: ESCAVADA) - (DESCONTO) (ITEM 8.6 + ITEM 8.7) x (3,1415 (PI) x 0,15 M x 0,15 M) (SEÇÃO: TUBO 300MM) | 37.98
8.15 | CARGA, MANOBRA E DESCARGA DE SOLOS E MATERIAIS GRANULARES EM CAMINHÃO BASCULANTE 10 M³ - CARGA COM PÁ CARREGADEIRA (CAÇAMBA DE 1,7 A 2,8 M³ / 128 HP) E DESCARGA LIVRE, INCLUSIVE EMPOLAMENTO: 30% | M3 | ITEM 8.13 x 1,30 (EMPOLAMENTO: 30%) - ITEM 8.14 | 15.45
8.16 | TRANSPORTE COM CAMINHÃO BASCULANTE DE 10 M³, EM VIA URBANA PAVIMENTADA, DMT ATÉ 30 KM. AF_07/2020, INCLUSIVE EMPOLAMENTO: 30% (DMT ADOTADO: 11,90KM) | M3 x KM | ITEM 8.15 x 11,90 KM x 1,30 (EMPOLAMENTO: 30%) | 183.86
8.17 | TAXA DE DESTINAÇÃO DE RESÍDUOS DA OBRA ATÉ ATERRO SANITÁRIO LICENCIADO PELA PJF, INCLUSIVE EMPOLAMENTO: 30% | M3 | ITEM 8.15 | 15.45

## COMPOSIÇÕES (hidden)
PREFEITURA DE JUIZ DE FORA
SECRETARIA DE OBRAS
SUBSECRETARIA DE GESTÃO DE OBRAS E PROJETOS
COMPOSIÇÃO DE PREÇO UNITÁRIO REFERENCIAL
OBRA: | EXECUÇÃO DE CONTENÇÃO NA RUA FRANCISCO ALTOMAR - BAIRRO SANTA LUZIA |  |  |  |  | DATA: | 29/05/2025
COMP. 01 | REF. ONERADA | SETOPC 08/2023 | LIGAÇÃO PROVISÓRIA DE ENERGIA ELÉTRICA PARA CONTAINER | UNID | COEF | CUSTO UNITÁRIO | CUSTO TOTAL
| SINAPI 07/2024 | ED-16342 |  | UNID
| OBS.: | DEVIDO A INEXISTÊNCIA DESTE SERVIÇO NO SINAPI/SICRO, FOI ADOTADO O SERVIÇO DE COMPOSIÇÃO REFERENCIAL SETOP/MG (COEFICIENTES) COM PREÇOS UNITÁRIOS SUBSTITUÍDOS INTEGRALMENTE POR SINAPI/MG.
| 88247 | SINAPI | AJUDANTE DE ELETRICISTA COM ENCARGOS COMPLEMENTARES | H | 1 | 25.52 | 25.52
| 91934 | SINAPI | CABO DE COBRE FLEXÍVEL, CLASSE 5, ISOLAMENTO TIPO LSHF/ATOX, NÃO HALOGENADO, ANTICHAMA, TERMOPLÁSTICO, UNIPOLAR, SEÇÃO 16 MM2, 70°C, 450/750V | M³ | 15 | 24.78 | 371.7
| 88264 | SINAPI | ELETRICISTA COM ENCARGOS COMPLEMENTARES | H | 0.25 | 31.63 | 7.9075
| VALOR TOTAL SEM BDI | [5 empty] | 405.13
COMP. 02 | REF. ONERADA | SETOPC 08/2023 | LIGAÇÃO PROVISÓRIA DE ÁGUA E ESGOTO PARA CONTAINER (ESCRITÓRIO DE OBRA) | UNID | COEF | CUSTO UNITÁRIO | CUSTO TOTAL
| SINAPI 07/2024 | ED-16341 |  | UNID
| OBS.: | DEVIDO A INEXISTÊNCIA DESTE SERVIÇO NO SINAPI/SICRO, FOI ADOTADO O SERVIÇO DE COMPOSIÇÃO REFERENCIAL SETOP/MG (COEFICIENTES) COM PREÇOS UNITÁRIOS SUBSTITUÍDOS INTEGRALMENTE POR SINAPI/M.
| 11871 | SINAPI-I | CAIXA D'AGUA / RESERVATORIO EM POLIESTER REFORCADO COM FIBRA DE VIDRO, 500 LITROS, COM TAMPA, TORNEIRA DE BOIA, EXTRAVASOR, TUBO DE LIMPEZA E ACESSÓRIOS, EXCLUSIVE TUBULAÇÃO DE ENTRADA/SAÍDA DE ÁGUA | UM | 0.2 | 495.91 | 99.182
| 89714 | SINAPI | FORNECIMENTO E ASSENTAMENTO DE TUBO PVC RÍGIDO, ESGOTO, PBV - SÉRIE NORMAL, DN 100 MM (4"), INCLUSIVE CONEXÕES | M | 3 | 39.07 | 117.21
| 89355 | SINAPI | FORNECIMENTO E ASSENTAMENTO DE TUBO PVC RÍGIDO SOLDÁVEL, ÁGUA FRIA, DN 20 MM (1/2"), INCLUSIVE CONEXÕES | M | 1.5 | 22.11 | 33.165
| 103047 | SINAPI | REGISTRO DE ESFERA, TIPO PVC SOLDÁVEL DN 20MM (1/2"), INCLUSIVE VOLANTE PARA ACIONAMENTO | UM | 0.2 | 16.33 | 3.266
| 94795 | SINAPI | TORNEIRA DE BOIA, TIPO ROSCÁVEL 1/2", EXCLUSIVE ADAPTADOR SOLDÁVEL DE PVC COM FLANGES E ANEL PARA CAIXA DÁGUA | UM | 0.2 | 31.61 | 6.322
| VALOR TOTAL SEM BDI | [5 empty] | 259.15
COMP. 03 | REF. ONERADA | SETOPC 08/2023 | LIGAÇÃO PROVISÓRIA DE ÁGUA E ESGOTO PARA CONTAINER (VESTIÁRIO DE OBRA), EXCLUSIVE CHUVEIRO ELÉTRICO | UNID | COEF | CUSTO UNITÁRIO | CUSTO TOTAL
| SINAPI 07/2024 | ED-16343 |  | UNID
| OBS.: | DEVIDO A INEXISTÊNCIA DESTE SERVIÇO NO SINAPI/SICRO, FOI ADOTADO O SERVIÇO DE COMPOSIÇÃO REFERENCIAL SETOP/MG (COEFICIENTES) COM PREÇOS UNITÁRIOS SUBSTITUÍDOS INTEGRALMENTE POR SINAPI/M.
| 11868 | SINAPI-I | CAIXA D'AGUA / RESERVATORIO EM POLIESTER REFORCADO COM FIBRA DE VIDRO,1000 LITROS, COM TAMPA, TORNEIRA DE BOIA, EXTRAVASOR, TUBO DE LIMPEZA E ACESSÓRIOS, EXCLUSIVE TUBULAÇÃO DE ENTRADA/SAÍDA DE ÁGUA | UM | 0.2 | 690.51 | 138.102
| 89714 | SINAPI | FORNECIMENTO E ASSENTAMENTO DE TUBO PVC RÍGIDO, ESGOTO, PBV - SÉRIE NORMAL, DN 100 MM (4"), INCLUSIVE CONEXÕES | M | 3 | 39.07 | 117.21
| 89355 | SINAPI | FORNECIMENTO E ASSENTAMENTO DE TUBO PVC RÍGIDO SOLDÁVEL, ÁGUA FRIA, DN 20 MM (1/2"), INCLUSIVE CONEXÕES | M | 1.5 | 22.11 | 33.165
| 103047 | SINAPI | REGISTRO DE ESFERA, TIPO PVC SOLDÁVEL DN 20MM (1/2"), INCLUSIVE VOLANTE PARA ACIONAMENTO | UM | 0.2 | 16.33 | 3.266
| 94795 | SINAPI | TORNEIRA DE BOIA, TIPO ROSCÁVEL 1/2", EXCLUSIVE ADAPTADOR SOLDÁVEL DE PVC COM FLANGES E ANEL PARA CAIXA DÁGUA | UM | 0.2 | 31.61 | 6.322
| VALOR TOTAL SEM BDI | [5 empty] | 298.07
COMP. 04 | REF. ONERADA | SINAPI | FABRICAÇÃO, MONTAGEM E DESMONTAGEM DE FÔRMA PARA CORTINA DE CONTENÇÃO, EM CHAPA DE MADEIRA COMPENSADA PLASTIFICADA, E = 18 MM, 4 UTILIZAÇÕES. AF_07/2019 | UNID | COEF | CUSTO UNITÁRIO | CUSTO TOTAL
| SINAPI 07/2024 | 100341 |  | M2
| OBS.: | O COEFICIENTE DE REAPROVEITAMENTO DO INSUMO I-1345 FOI ALTERADO DE 10 REAPROV. (0,1103) PARA 0,1103 M2/M2 X 4 REAPROV. = 0,4412 M2/M2 DE CORTINA. OS DEMAIS ITENS DA COMPOSIÇÃO NÃO FORAM ALTERADOS.
| 1345 | SINAPI-I | CHAPA/PAINEL DE MADEIRA COMPENSADA PLASTIFICADA (MADEIRITE PLASTIFICADO) PARA FORMA DE CONCRETO, DE 2200 x 1100 MM, E = *17* MM | M2 | 0.4412 | 90.74 | 40.0345
| 2692 | SINAPI-I | DESMOLDANTE PROTETOR PARA FORMAS DE MADEIRA, DE BASE OLEOSA EMULSIONADA EM AGUA | L | 0.0035 | 6.15 | 0.021525
| 4491 | SINAPI-I | PONTALETE *7,5 X 7,5* CM EM PINUS, MISTA OU EQUIVALENTE DA REGIAO - BRUTA | M | 0.42 | 8.36 | 3.5112
| 5068 | SINAPI-I | PREGO DE ACO POLIDO COM CABECA 17 X 21 (2 X 11) | KG | 0.007 | 17.57 | 0.12299
| 40271 | SINAPI-I | LOCACAO DE APRUMADOR METALICO DE PILAR, COM ALTURA E ANGULO REGULAVEIS, EXTENSAO DE *1,50* A *2,80* M | UNXMES | 0.1247 | 16.84 | 2.0999
| 40275 | SINAPI-I | LOCACAO DE VIGA SANDUICHE METALICA VAZADA PARA TRAVAMENTO DE PILARES, ALTURA DE *8* CM, LARGURA DE *6* CM E EXTENSAO DE 2 M | UNXMES | 0.1371 | 17.6 | 2.413
| 40287 | SINAPI-I | LOCACAO DE BARRA DE ANCORAGEM DE 0,80 A 1,20 M DE EXTENSAO, COM ROSCA DE 5/8", INCLUINDO PORCA E FLANGE | MÊS | 0.2494 | 6.48 | 1.6161
| 88239 | SINAPI | AJUDANTE DE CARPINTEIRO COM ENCARGOS COMPLEMENTARES | H | 0.0124 | 24.85 | 0.30814
| 88262 | SINAPI | CARPINTEIRO DE FORMAS COM ENCARGOS COMPLEMENTARES | H | 0.6675 | 30.75 | 20.5256
| 91692 | SINAPI | SERRA CIRCULAR DE BANCADA COM MOTOR ELÉTRICO POTÊNCIA DE 5HP, COM COIFA PARA DISCO 10" - CHP DIURNO. AF_08/2015 | CHP | 0.0014 | 38.14 | 0.053396
| 91693 | SINAPI | SERRA CIRCULAR DE BANCADA COM MOTOR ELÉTRICO POTÊNCIA DE 5HP, COM COIFA PARA DISCO 10" - CHI DIURNO. AF_08/2015 | CHI | 0.0058 | 36.75 | 0.21315
| VALOR TOTAL SEM BDI | [5 empty] | 70.92
COMP. 05 | REF. ONERADA | SINAPI | ENCHIMENTO DE BRITA Nº 3 PARA DRENO, LANÇAMENTO MECANIZADO. AF_07/2021 | UNID | COEF | CUSTO UNITÁRIO | CUSTO TOTAL
| SINAPI 07/2024 | 102717 |  | M2
| OBS.: | O ITEM REFERENCIAL I-4718 (BRITA Nº2) FOI ALTERADO PARA I-4722 (BRITA Nº3) CONFORME PROJETO.
| 4722 | SINAPI-I | PEDRA BRITADA N. 3 (38 A 50 MM) POSTO PEDREIRA/FORNECEDOR, SEM FRETE | M3 | 1.1 | 124.28 | 136.708
| 5678 | SINAPI | RETROESCAVADEIRA SOBRE RODAS COM CARREGADEIRA, TRAÇÃO 4X4, POTÊNCIA LÍQ. 88 HP, CAÇAMBA CARREG. CAP. MÍN. 1 M3, CAÇAMBA RETRO CAP. 0,26 M3, PESO OPERACIONAL MÍN. 6.674 KG, PROFUNDIDADE ESCAVAÇÃO MÁX. 4,37 M - CHP DIURNO. AF_06/2014 | CHP | 0.0437 | 159 | 6.9483
| 5679 | SINAPI | RETROESCAVADEIRA SOBRE RODAS COM CARREGADEIRA, TRAÇÃO 4X4, POTÊNCIA LÍQ. 88 HP, CAÇAMBA CARREG. CAP. MÍN. 1 M3, CAÇAMBA RETRO CAP. 0,26 M3, PESO OPERACIONAL MÍN. 6.674 KG, PROFUNDIDADE ESCAVAÇÃO MÁX. 4,37 M - CHI DIURNO. AF_06/2014 | CHI | 0.1903 | 73.35 | 13.9585
| 88309 | SINAPI | PEDREIRO COM ENCARGOS COMPLEMENTARES | H | 0.0686 | 31.21 | 2.141
| 88316 | SINAPI | SERVENTE COM ENCARGOS COMPLEMENTARES | H | 0.2059 | 22.64 | 4.6616
| VALOR TOTAL SEM BDI | [5 empty] | 164.42
COMP. 06 | REF. ONERADA | SINAPI | JOELHO 90 GRAUS, PVC, SERIE NORMAL, DN 200 MM, JUNTA ELÁSTICA, FORNECIDO E INSTALADO | UNID | COEF | CUSTO UNITÁRIO | CUSTO TOTAL
| SINAPI 07/2024 | 89748 |  | UNID
| OBS: | OS INSUMOS REFERENCIAIS SINAPI I-301 E I-1966 FORAM SUBSTITUÍDOS PELOS INSUMOS REFERENCIAIS SINAPI I-306 E I-42695, CONFORME NECESSIDADE DE PROJETO.
| 306 | SINAPI-I | ANEL BORRACHA, PARA TUBO PVC, REDE COLETOR ESGOTO, DN 200 MM (NBR 7362) | UND | 2 | 15.38 | 30.76
| 42695 | SINAPI-I | CURVA PVC, BB, JE, 90 GRAUS, DN 200 MM, PARA TUBO CORRUGADO E/OU LISO, REDE COLETORA ESGOTO | UND | 1 | 277.68 | 277.68
| 20078 | SINAPI-I | PASTA LUBRIFICANTE PARA TUBOS E CONEXOES COM JUNTA ELASTICA, EMBALAGEM DE *400* GR (USO EM PVC, ACO, POLIETILENO E OUTROS) | UND | 0.115 | 26.04 | 2.9946
| 88248 | SINAPI | AUXILIAR DE ENCANADOR OU BOMBEIRO HIDRÁULICO COM ENCARGOS COMPLEMENTARES | H | 0.1926 | 24.48 | 4.7148
| 88267 | SINAPI | ENCANADOR OU BOMBEIRO HIDRÁULICO COM ENCARGOS COMPLEMENTARES | H | 0.1926 | 30.48 | 5.8704
| VALOR TOTAL SEM BDI | [5 empty] | 322.02
COMP. 07 | REF. ONERADA | SINAPI | JOELHO 45 GRAUS, PVC, SERIE NORMAL, DN 300 MM, JUNTA ELÁSTICA, FORNECIDO E INSTALADO | UNID | COEF | CUSTO UNITÁRIO | CUSTO TOTAL
| SINAPI 07/2024 | 89748 |  | UNID
| OBS: | OS INSUMOS REFERENCIAIS SINAPI I-301 E I-1966 FORAM SUBSTITUÍDOS PELOS INSUMOS REFERENCIAIS SINAPI I-307 E I-42693, CONFORME NECESSIDADE DE PROJETO.
| 307 | SINAPI-I | ANEL BORRACHA, PARA TUBO PVC, REDE COLETOR ESGOTO, DN 300 MM (NBR 7362) | UND | 2 | 38.86 | 77.72
| 42693 | SINAPI-I | CURVA PVC, BB, JE, 45 GRAUS, DN 300 MM, PARA TUBO CORRUGADO E/OU LISO, REDE COLETORA ESGOTO | UND | 1 | 397.46 | 397.46
| 20078 | SINAPI-I | PASTA LUBRIFICANTE PARA TUBOS E CONEXOES COM JUNTA ELASTICA, EMBALAGEM DE *400* GR (USO EM PVC, ACO, POLIETILENO E OUTROS) | UND | 0.115 | 26.04 | 2.9946
| 88248 | SINAPI | AUXILIAR DE ENCANADOR OU BOMBEIRO HIDRÁULICO COM ENCARGOS COMPLEMENTARES | H | 0.1926 | 24.48 | 4.7148
| 88267 | SINAPI | ENCANADOR OU BOMBEIRO HIDRÁULICO COM ENCARGOS COMPLEMENTARES | H | 0.1926 | 30.48 | 5.8704
| VALOR TOTAL SEM BDI | [5 empty] | 488.76
COMP. 08 | REF. ONERADA | SINAPI | JOELHO 90 GRAUS, PVC, SERIE NORMAL, DN 300 MM, JUNTA ELÁSTICA, FORNECIDO E INSTALADO | UNID | COEF | CUSTO UNITÁRIO | CUSTO TOTAL
| SINAPI 07/2024 | 89748 |  | UNID
| OBS: | OS INSUMOS REFERENCIAIS SINAPI I-301 E I-1966 FORAM SUBSTITUÍDOS PELOS INSUMOS REFERENCIAIS SINAPI I-307 E I-42694, CONFORME NECESSIDADE DE PROJETO.
| 307 | SINAPI-I | ANEL BORRACHA, PARA TUBO PVC, REDE COLETOR ESGOTO, DN 300 MM (NBR 7362) | UND | 2 | 38.86 | 77.72
| 42694 | SINAPI-I | CURVA PVC, BB, JE, 90 GRAUS, DN 300 MM, PARA TUBO CORRUGADO E/OU LISO, REDE COLETORA ESGOTO | UND | 1 | 531.88 | 531.88
| 20078 | SINAPI-I | PASTA LUBRIFICANTE PARA TUBOS E CONEXOES COM JUNTA ELASTICA, EMBALAGEM DE *400* GR (USO EM PVC, ACO, POLIETILENO E OUTROS) | UND | 0.115 | 26.04 | 2.9946
| 88248 | SINAPI | AUXILIAR DE ENCANADOR OU BOMBEIRO HIDRÁULICO COM ENCARGOS COMPLEMENTARES | H | 0.1926 | 24.48 | 4.7148
| 88267 | SINAPI | ENCANADOR OU BOMBEIRO HIDRÁULICO COM ENCARGOS COMPLEMENTARES | H | 0.1926 | 30.48 | 5.8704
| VALOR TOTAL SEM BDI | [5 empty] | 623.18
COMP. 09 | REF. ONERADA | SINAPI | DRENO BARBACÃ, DN 50 MM, TUBO C=0,95M / UNID., COM MATERIAL DRENANTE | UNID | COEF | CUSTO UNITÁRIO | CUSTO TOTAL
| SINAPI 07/2024 | 102726 |  | UNID
| OBS: | FOI REALIZADA A ALTERAÇÃO NA EXTENSÃO DO TUBO DRENO CONFORME O PROJETO.
| 345 | SINAPI-I | ARAME GALVANIZADO 18 BWG, D = 1,24MM (0,009 KG/M) | KG | 0.0085 | 26.67 | 0.2267
| 4013 | SINAPI-I | GEOTEXTIL NAO TECIDO AGULHADO DE FILAMENTOS CONTINUOS 100% POLIESTER, RESISTENCIA A TRACAO = 09 KN/M | M2 | 1.0125 | 6.6 | 6.6825
| 4720 | SINAPI-I | PEDRA BRITADA N. 0, OU PEDRISCO (4,8 A 9,5 MM) POSTO PEDREIRA/FORNECEDOR, SEM FRETE | M3 | 0.0266 | 151.89 | 4.0403
| 9838 | SINAPI-I | TUBO PVC SERIE NORMAL, DN 50 MM, PARA ESGOTO PREDIAL (NBR 5688) | M | 0.95 | 9.98 | 9.481
| 88316 | SINAPI | SERVENTE COM ENCARGOS COMPLEMENTARES | H | 0.5115 | 22.64 | 11.5804
| VALOR TOTAL SEM BDI | [5 empty] | 32.01
COMP. 10 | REF. ONERADA | SINAPI | EXECUÇÃO DE REVESTIMENTO DE CONCRETO PROJETADO COM ESPESSURA DE 10 CM, ARMADO COM TELA Q-196, INCLINAÇÃO MENOR QUE 90°, APLICAÇÃO DESCONTÍNUA, UTILIZANDO EQUIPAMENTO DE PROJEÇÃO COM 3 M³/H DE CAPACIDADE | UNID | COEF | CUSTO UNITÁRIO | CUSTO TOTAL
| SINAPI 07/2024 | 91091 |  | M2
| OBS: | FOI REALIZADA A ALTERAÇÃO NA TELA DE AÇO SOLDADA NERVURADA PARA A Q-196 CONFORME O PROJETO.
| 370 | SINAPI-I | AREIA MEDIA - POSTO JAZIDA/FORNECEDOR (RETIRADO NA JAZIDA, SEM TRANSPORTE) | M3 | 0.1206 | 140 | 16.884
| 1379 | SINAPI-I | CIMENTO PORTLAND COMPOSTO CP II-32 | KG | 51.2202 | 0.76 | 38.9274
| 4720 | SINAPI-I | PEDRA BRITADA N. 0, OU PEDRISCO (4,8 A 9,5 MM) POSTO PEDREIRA/FORNECEDOR, SEM FRETE | M3 | 0.0788 | 151.89 | 11.9689
| 7156 | SINAPI-I | TELA DE ACO SOLDADA NERVURADA, CA-60, Q-196, (3,11 KG/M2), DIAMETRO DO FIO = 5,0 MM, LARGURA = 2,45 M, ESPACAMENTO DA MALHA = 10 X 10 CM | M2 | 1.219 | 28.9 | 35.2291
| 88297 | SINAPI | OPERADOR DE MÁQUINAS E EQUIPAMENTOS COM ENCARGOS COMPLEMENTARES | H | 0.8015 | 36.65 | 29.375
| 88316 | SINAPI | SERVENTE COM ENCARGOS COMPLEMENTARES | H | 1.2022 | 22.64 | 27.2178
| 88377 | SINAPI | OPERADOR DE BETONEIRA ESTACIONÁRIA/MISTURADOR COM ENCARGOS COMPLEMENTARES | H | 0.4007 | 27.31 | 10.9431
| 88830 | SINAPI | BETONEIRA CAPACIDADE NOMINAL DE 400 L, CAPACIDADE DE MISTURA 280 L, MOTOR ELÉTRICO TRIFÁSICO POTÊNCIA DE 2 CV, SEM CARREGADOR - CHP DIURNO. AF_05/2023 | CHP | 0.061 | 2.15 | 0.13115
| 88831 | SINAPI | BETONEIRA CAPACIDADE NOMINAL DE 400 L, CAPACIDADE DE MISTURA 280 L, MOTOR ELÉTRICO TRIFÁSICO POTÊNCIA DE 2 CV, SEM CARREGADOR - CHI DIURNO. AF_05/2023 | CHI | 0.3397 | 0.49 | 0.16645
| 89509 | SINAPI | TUBO PVC, SÉRIE R, ÁGUA PLUVIAL, DN 50 MM, FORNECIDO E INSTALADO EM RAMAL DE ENCAMINHAMENTO. AF_06/2022 | M | 0.125 | 22.77 | 2.8462
| 90650 | SINAPI | BOMBA CENTRÍFUGA MONOESTÁGIO COM MOTOR ELÉTRICO MONOFÁSICO, POTÊNCIA 15 HP, DIÂMETRO DO ROTOR 173 MM, HM/Q = 30 MCA / 90 M3/H A 45 MCA / 55 M3/H - CHP DIURNO. AF_06/2015 | CHP | 0.0863 | 11.92 | 1.0287
| 90651 | SINAPI | BOMBA CENTRÍFUGA MONOESTÁGIO COM MOTOR ELÉTRICO MONOFÁSICO, POTÊNCIA 15 HP, DIÂMETRO DO ROTOR 173 MM, HM/Q = 30 MCA / 90 M3/H A 45 MCA / 55 M3/H - CHI DIURNO. AF_06/2015 | CHI | 0.3145 | 1.28 | 0.40256
| 90656 | SINAPI | BOMBA DE PROJEÇÃO DE CONCRETO SECO, POTÊNCIA 10 CV, VAZÃO 3 M3/H - CHP DIURNO. AF_06/2015 | CHP | 0.0863 | 17.86 | 1.5413
| 90657 | SINAPI | BOMBA DE PROJEÇÃO DE CONCRETO SECO, POTÊNCIA 10 CV, VAZÃO 3 M3/H - CHI DIURNO. AF_06/2015 | CHI | 0.3145 | 6.14 | 1.931
| 90999 | SINAPI | COMPRESSOR DE AR REBOCAVEL, VAZÃO 400 PCM, PRESSAO DE TRABALHO 102 PSI, MOTOR A DIESEL POTÊNCIA 110 CV - CHP DIURNO. AF_06/2015 | CHP | 0.0863 | 104.12 | 8.9856
| 91001 | SINAPI | COMPRESSOR DE AR REBOCAVEL, VAZÃO 400 PCM, PRESSAO DE TRABALHO 102 PSI, MOTOR A DIESEL POTÊNCIA 110 CV - CHI DIURNO. AF_06/2015 | CHI | 0.3145 | 10.02 | 3.1513
| VALOR TOTAL SEM BDI | [5 empty] | 190.73
COMP. 11 | REF. ONERADA | SINAPI | VIGIA NOTURNO COM ENCARGOS COMPLEMENTARES | UNID | COEF | CUSTO UNITÁRIO | CUSTO TOTAL
| SINAPI 07/2024 | 100289 |  | H
| 34345* | SINAPI-I | VIGIA NOTURNO, HORA EFETIVAMENTE TRABALHADA DE 22 H AS 5 H (COM ADICIONAL NOTURNO) | H | 1 | 23.124 | 23.12
| 37370 | SINAPI-I | ALIMENTACAO - HORISTA (COLETADO CAIXA - ENCARGOS COMPLEMENTARES) | H | 1 | 2.12 | 2.12
| 37371 | SINAPI-I | TRANSPORTE - HORISTA (COLETADO CAIXA - ENCARGOS COMPLEMENTARES) | H | 1 | 0.86 | 0.86
| 37372 | SINAPI-I | EXAMES - HORISTA (COLETADO CAIXA - ENCARGOS COMPLEMENTARES) | H | 1 | 1.43 | 1.43
| 37373 | SINAPI-I | SEGURO - HORISTA (COLETADO CAIXA - ENCARGOS COMPLEMENTARES) | H | 1 | 0.08 | 0.08
| 43467 | SINAPI-I | FERRAMENTAS - FAMILIA SERVENTE - HORISTA (ENCARGOS COMPLEMENTARES - COLETADO CAIXA) | H | 1 | 0.61 | 0.61
| 43491 | SINAPI-I | EPI - FAMILIA SERVENTE - HORISTA (ENCARGOS COMPLEMENTARES - COLETADO CAIXA) | H | 1 | 1.39 | 1.39
| 100288 | SINAPI | CURSO DE CAPACITAÇÃO PARA VIGIA DIURNO (ENCARGOS COMPLEMENTARES) - HORISTA | H | 1 | 0.09 | 0.09
| VALOR TOTAL SEM BDI | [5 empty] | 29.7
| FATOR ADOTADO DEVIDO AO LIMITE DE 10,68% CONFORME ACORDÃO TCU | [5 empty] | 34.06%
| VALOR TOTAL (ADOTADO) SEM BDI | [5 empty] | 10.12
| OBS.: | DEVIDO A INEXISTÊNCIA DESTE SERVIÇO NO SINAPI/SICRO (VIGIA NOTURNO), FOI ADOTADA A COMPOSIÇÃO REFERENCIAL SINAPI 100289 (VIGIA DIURNO)
08 | REF. ONERADA | SINAPI | LOCAÇÃO DE PONTO PARA REFERÊNCIA TOPOGRÁFICA | UNID | COEF | CUSTO UNITÁRIO | CUSTO TOTAL
| SINAPI 07/2024 | 99058 (D.B.: 02/2024) |  | UNID
| 32 | SINAPI-I | ACO CA-50, 6,3 MM, VERGALHAO | KH | 0.0735 | 7.96 | 0.59
| 7247 | SINAPI-I | LOCACAO DE TEODOLITO ELETRONICO, PRECISAO ANGULAR DE 5 A 7 SEGUNDOS, INCLUINDO TRIPE | H | 0.1759 | 2.03 | 0.36
| 88253 | SINAPI | AUXILIAR DE TOPÓGRAFO COM ENCARGOS COMPLEMENTARES | H | 0.1172 | 22.68 | 2.66
| 90781 | SINAPI | TOPOGRAFO COM ENCARGOS COMPLEMENTARES | H | 0.2345 | 47.65 | 11.17
| VALOR TOTAL SEM BDI | [5 empty] | 14.78
| OBS: | -
09 | REF. ONERADA | SINAPI | EXECUÇÃO DE GRAMPO PARA SOLO GRAMPEADO COM COMPRIMENTO MAIOR QUE 4 M E MENOR OU IGUAL A 6 M, DIÂMETRO DE 10 CM, PERFURAÇÃO COM EQUIPAMENTO MANUAL E ARMADURA COM DIÂMETRO DE 16 MM | UNID | COEF | CUSTO UNITÁRIO | CUSTO TOTAL
| SINAPI 07/2024 | 93953 (D.B.: 06/2024) |  | UNID
| 1379 | SINAPI-I | CIMENTO PORTLAND COMPOSTO CP II-32 | KG | 38.7191 | 0.76 | 29.43
| 5631 | SINAPI | ESCAVADEIRA HIDRÁULICA SOBRE ESTEIRAS, CAÇAMBA 0,80 M3, PESO OPERACIONAL 17 T, POTENCIA BRUTA 111 HP - CHP DIURNO. AF_06/2014 | CHP | 0.0064 | 216.8 | 1.39
| 5632 | SINAPI | ESCAVADEIRA HIDRÁULICA SOBRE ESTEIRAS, CAÇAMBA 0,80 M3, PESO OPERACIONAL 17 T, POTENCIA BRUTA 111 HP - CHI DIURNO. AF_06/2014 | CHI | 0.245 | 95.52 | 23.4
| 6259 | SINAPI | CAMINHÃO PIPA 6.000 L, PESO BRUTO TOTAL 13.000 KG, DISTÂNCIA ENTRE EIXOS 4,80 M, POTÊNCIA 189 CV INCLUSIVE TANQUE DE AÇO PARA TRANSPORTE DE ÁGUA, CAPACIDADE 6 M3 - CHP DIURNO. AF_06/2014 | CHP | 0.1076 | 263.1 | 28.31
| 6260 | SINAPI | CAMINHÃO PIPA 6.000 L, PESO BRUTO TOTAL 13.000 KG, DISTÂNCIA ENTRE EIXOS 4,80 M, POTÊNCIA 189 CV INCLUSIVE TANQUE DE AÇO PARA TRANSPORTE DE ÁGUA, CAPACIDADE 6 M3 - CHI DIURNO. AF_06/2014 | CHI | 0.1438 | 64.87 | 9.33
| 39013 | SINAPI-I | ESPACADOR/SEPARADOR /CENTRALIZADOR DE BARRA DE ACO, PLASTICO, (CHUMBADOR TIPO CARAMBOLA - CB), DIAMETRO INTERNO ATE 20 MM | UN | 0.3333 | 1.45 | 0.48
| 39848 | SINAPI-I 12/2024 | TUBO / MANGUEIRA PRETA EM POLIETILENO, LINHA PESADA OU REFORCADA, TIPO ESPAGUETE, PARA INJECAO DE CALDA DE CIMENTO, D = 1/2", ESPESSURA 1,5 MM | M | 3 | 1.77 | 5.31
| 43055 | SINAPI-I | ACO CA-50, 12,5 MM OU 16,0 MM, VERGALHAO | KG | 1.81 | 6.54 | 11.84
| 44480 | SINAPI-I | TARIFA "A" ENTRE 0 E 20M3 FORNECIMENTO D'AGUA | M3 | 1.0714 | 18.92 | 20.27
| 88245 | SINAPI | ARMADOR COM ENCARGOS COMPLEMENTARES | H | 0.2514 | 30.97 | 7.79
| 88297 | SINAPI | OPERADOR DE MÁQUINAS E EQUIPAMENTOS COM ENCARGOS COMPLEMENTARES | H | 0.7542 | 36.65 | 27.64
| 88316 | SINAPI | SERVENTE COM ENCARGOS COMPLEMENTARES | H | 0.792 | 22.64 | 17.93
| 90625 | SINAPI | PERFURATRIZ MANUAL, TORQUE MÁXIMO 83 N.M, POTÊNCIA 5 CV, COM DIÂMETRO MÁXIMO 4" - CHP DIURNO. AF_06/2015 | CHP | 0.1076 | 8.83 | 0.95
| 90626 | SINAPI | PERFURATRIZ MANUAL, TORQUE MÁXIMO 83 N.M, POTÊNCIA 5 CV, COM DIÂMETRO MÁXIMO 4" - CHI DIURNO. AF_06/2015 | CHI | 0.1438 | 2.86 | 0.41
| 90637 | SINAPI | MISTURADOR DUPLO HORIZONTAL DE ALTA TURBULÊNCIA, CAPACIDADE / VOLUME 2 X 500 LITROS, MOTORES ELÉTRICOS MÍNIMO 5 CV CADA, PARA NATA CIMENTO, ARGAMASSA E OUTROS - CHP DIURNO. AF_06/2015 | CHP | 0.0392 | 18.05 | 0.71
| 90638 | SINAPI | MISTURADOR DUPLO HORIZONTAL DE ALTA TURBULÊNCIA, CAPACIDADE / VOLUME 2 X 500 LITROS, MOTORES ELÉTRICOS MÍNIMO 5 CV CADA, PARA NATA CIMENTO, ARGAMASSA E OUTROS - CHI DIURNO. AF_06/2015 | CHI | 0.2122 | 6.31 | 1.34
| 90643 | SINAPI | BOMBA TRIPLEX, PARA INJEÇÃO DE NATA DE CIMENTO, VAZÃO MÁXIMA DE 100 LITROS/MINUTO, PRESSÃO MÁXIMA DE 70 BAR - CHP DIURNO. AF_06/2015 | CHP | 0.0221 | 30.66 | 0.68
| 90644 | SINAPI | BOMBA TRIPLEX, PARA INJEÇÃO DE NATA DE CIMENTO, VAZÃO MÁXIMA DE 100 LITROS/MINUTO, PRESSÃO MÁXIMA DE 70 BAR - CHI DIURNO. AF_06/2015 | CHI | 0.2293 | 9.43 | 2.16
| 90650 | SINAPI | BOMBA CENTRÍFUGA MONOESTÁGIO COM MOTOR ELÉTRICO MONOFÁSICO, POTÊNCIA 15 HP, DIÂMETRO DO ROTOR 173 MM, HM/Q = 30 MCA / 90 M3/H A 45 MCA / 55 M3/H - CHP DIURNO. AF_06/2015 | CHP | 0.1076 | 11.92 | 1.28
| 90651 | SINAPI | BOMBA CENTRÍFUGA MONOESTÁGIO COM MOTOR ELÉTRICO MONOFÁSICO, POTÊNCIA 15 HP, DIÂMETRO DO ROTOR 173 MM, HM/Q = 30 MCA / 90 M3/H A 45 MCA / 55 M3/H - CHI DIURNO. AF_06/2015 | CHI | 0.1438 | 1.28 | 0.18
| 95967 | SINAPI | SERVIÇOS TÉCNICOS ESPECIALIZADOS PARA ACOMPANHAMENTO DE EXECUÇÃO DE FUNDAÇÕES PROFUNDAS E ESTRUTURAS DE CONTENÇÃO | H | 0.2514 | 195.9 | 49.25
| 100726 | SINAPI | PINTURA COM TINTA ALQUÍDICA DE FUNDO E ACABAMENTO (ESMALTE SINTÉTICO GRAFITE) APLICADA A ROLO OU PINCEL SOBRE SUPERFÍCIES METÁLICAS (EXCETO PERFIL) EXECUTADO EM OBRA (POR DEMÃO). AF_01/2020 | M2 | 0.0503 | 32.36 | 1.63
| 100981 | SINAPI | CARGA, MANOBRA E DESCARGA DE ENTULHO EM CAMINHÃO BASCULANTE 6 M³ - CARGA COM ESCAVADEIRA HIDRÁULICA (CAÇAMBA DE 0,80 M³ / 111 HP) E DESCARGA LIVRE (UNIDADE: M3). AF_07/2020 | M3 | 0.0079 | 9.79 | 0.08
| VALOR TOTAL SEM BDI | [5 empty] | 241.79
| OBS: | -
10 | REF. ONERADA | SINAPI | CAIXA ENTERRADA HIDRÁULICA RETANGULAR, EM ALVENARIA COM BLOCOS DE CONCRETO, DIMENSÕES INTERNAS: 0,90X0,90X1,0 M PARA REDE DE DRENAGEM | UNID | 1.215 | CUSTO UNITÁRIO | CUSTO TOTAL
| SINAPI 07/2024 | 99058 |  | UNID | COEF
| 650 | SINAPI-I | BLOCO DE VEDACAO DE CONCRETO, 9 X 19 X 39 CM (CLASSE C - NBR 6136) | UN | 38.0918 | 3.16 | 120.37
| 2692 | SINAPI-I | DESMOLDANTE PROTETOR PARA FORMAS DE MADEIRA, DE BASE OLEOSA EMULSIONADA EM AGUA | L | 0.009963 | 6.15 | 0.06
| 4491 | SINAPI-I | PONTALETE *7,5 X 7,5* CM EM PINUS, MISTA OU EQUIVALENTE DA REGIAO - BRUTA | M | 0.21578 | 8.36 | 1.8
| 4517 | SINAPI-I | SARRAFO *2,5 X 7,5* CM EM PINUS, MISTA OU EQUIVALENTE DA REGIAO - BRUTA | M | 0.25661 | 2.92 | 0.75
| 5069 | SINAPI-I | PREGO DE ACO POLIDO COM CABECA 17 X 27 (2 1/2 X 11) | KG | 0.022721 | 17.9 | 0.41
| 5678 | SINAPI | RETROESCAVADEIRA SOBRE RODAS COM CARREGADEIRA, TRAÇÃO 4X4, POTÊNCIA LÍQ. 88 HP, CAÇAMBA CARREG. CAP. MÍN. 1 M3, CAÇAMBA RETRO CAP. 0,26 M3, PESO OPERACIONAL MÍN. 6.674 KG, PROFUNDIDADE ESCAVAÇÃO MÁX. 4,37 M - CHP DIURNO. AF_06/2014 | CHP | 0.023936 | 159 | 3.81
| 5679 | SINAPI | RETROESCAVADEIRA SOBRE RODAS COM CARREGADEIRA, TRAÇÃO 4X4, POTÊNCIA LÍQ. 88 HP, CAÇAMBA CARREG. CAP. MÍN. 1 M3, CAÇAMBA RETRO CAP. 0,26 M3, PESO OPERACIONAL MÍN. 6.674 KG, PROFUNDIDADE ESCAVAÇÃO MÁX. 4,37 M - CHI DIURNO. AF_06/2014 | CHI | 0.048843 | 73.35 | 3.58
| 6193 | SINAPI-I | TABUA NAO APARELHADA *2,5 X 20* CM, EM MACARANDUBA/MASSARANDUBA, ANGELIM OU EQUIVALENTE DA REGIAO - BRUTA | M | 0.80482 | 25.41 | 20.45
| 87316 | SINAPI | ARGAMASSA TRAÇO 1:4 (EM VOLUME DE CIMENTO E AREIA GROSSA ÚMIDA) PARA CHAPISCO CONVENCIONAL, PREPARO MECÂNICO COM BETONEIRA 400 L. AF_08/2019 | M3 | 0.029525 | 536.5 | 15.84
| 88309 | SINAPI | PEDREIRO COM ENCARGOS COMPLEMENTARES | H | 7.4716 | 31.21 | 233.19
| 88316 | SINAPI | SERVENTE COM ENCARGOS COMPLEMENTARES | H | 5.8706 | 22.64 | 132.91
| 88628 | SINAPI | ARGAMASSA TRAÇO 1:3 (EM VOLUME DE CIMENTO E AREIA MÉDIA ÚMIDA), PREPARO MECÂNICO COM BETONEIRA 400 L. AF_08/2019 | M3 | 0.17059 | 613.81 | 104.71
| 94970 | SINAPI | CONCRETO FCK = 20MPA, TRAÇO 1:2,7:3 (EM MASSA SECA DE CIMENTO/ AREIA MÉDIA/ BRITA 1) - PREPARO MECÂNICO COM BETONEIRA 600 L. AF_05/2021 | M3 | 0.20351 | 517.55 | 105.33
| 97736 | SINAPI | PEÇA RETANGULAR PRÉ-MOLDADA, VOLUME DE CONCRETO ACIMA DE 100 LITROS, TAXA DE AÇO APROXIMADA DE 30KG/M³. AF_03/2024 | M3 | 0.12247 | 1530.08 | 187.39
| 101616 | SINAPI | PREPARO DE FUNDO DE VALA COM LARGURA MENOR QUE 1,5 M (ACERTO DO SOLO NATURAL). AF_08/2020 | M2 | 2.0534 | 6.93 | 14.23
| VALOR TOTAL SEM BDI | [5 empty] | 944.83
| OBS: | DIMENSÕES REFERENCIAIS ALTERADAS DE 1,00 X 1,00 X 0,60M PARA 0,90 X 0,90 X 0,90M
COTAÇÃO 01 | CNPJ |  | TAXA DE DESTINAÇÃO DE RESÍDUOS DA OBRA ATÉ BOTA-FORA LICENCIADO PELA PJF | UNID | DATA COTAÇÃO | CUSTO UNITÁRIO | CUSTO TOTAL
M3
| 22.194.425/0001-11 |  | ATERRO DO GRAMA SERVIÇOS DE ENGENHARIA LTDA | M3 | 4570600% | 20 | 21.95
| 09.148.045/0001-82 |  | BOTA FORA LINHARES TRATAMENTO DE RESÍDUOS EIRELI | M3 | 4570700% | 23.9
M3
| VALOR TOTAL SEM BDI | [5 empty] | 21.95

## COTAÇÃO (hidden)
PREFEITURA DE JUIZ DE FORA
SECRETARIA DE OBRAS
SUBSECRETARIA DE GESTÃO DE OBRAS E PROJETOS
COTAÇÃO REFERENCIAL
OBRA: | EXECUÇÃO DE CONTENÇÃO NA RUA FRANCISCO ALTOMAR - BAIRRO SANTA LUZIA | LOCAL: JUIZ DE FORA/MG | DATA: 29/05/2025