## PLANILHA
PREFEITURA DE JUIZ DE FORA
SECRETARIA DE OBRAS
SUBSECRETARIA DE GESTÃO DE OBRAS E PROJETOS
PLANILHA ORÇAMENTÁRIA PROPONENTE
OBRA: UBS MARUMBI |  |  | DATA: Agosto/ 2025 |  | BDI ONERADO: |  | 24.52%
[5 empty] | BDI DIFERENCIADO: |  | 14.8%
DESCONTO CONCEDIDO:
ITEM | REF. ONERADA SINAPI 05/2025 SEINFRA 01/2025 | DESCRIÇÃO | UNID. | QUANT. | PREÇO UNITÁRIO SEM BDI | PREÇO UNITÁRIO COM BDI | PREÇO TOTAL COM BDI | PREÇO UNITÁRIO SEM BDI (REFERENCIAL) |  | QUANT. SEM ARRED
VALOR TOTAL COM BDI ONERADO = 24,52%, EXCETO ITENS COM BDI DIFERENCIADO = 14,80% | [6 empty] | 2196946.64 |  | 2196946.64
1 |  | SERVIÇOS PRELIMINARES |  |  |  |  | 49337.59 |  |  |  | 49337.59
1.1 | 103689 | FORNECIMENTO E INSTALAÇÃO DE PLACA DE OBRA COM CHAPA GALVANIZADA E ESTRUTURA DE MADEIRA. AF_03/2022_PS | M2 | 4.5 | 505.36 | 629.27 | 2831.72 | 505.36
1.2 | 10775 | LOCACAO DE CONTAINER 2,30 X 6,00 M, ALT. 2,50 M, COM 1 SANITARIO, PARA ESCRITORIO, COMPLETO, SEM DIVISORIAS INTERNAS (NAO INCLUI MOBILIZACAO/DESMOBILIZACAO) | MES | 10 | 930 | 1067.64 | 10676.4 | 930
1.3 | ED-16357 | LIGAÇÕES PROVISÓRIAS PARA CONTAINER TIPO 2 (CORRESPONDENTE AO CÓDIGO ED-16349) | un | 1 | 634.29 | 789.82 | 789.82 | 634.29
1.4 | CPU39 | LOCACAO DE CONTAINER 2,30 X 6,00 M, ALT. 2,50 M, PARA REFEITORIO, SEM DIVISORIAS INTERNAS E SEM SANITARIO (NAO INCLUI MOBILIZACAO/DESMOBILIZACAO) (SINAPI-I 10779) | MÊS | 10 | 726.56 | 834.09 | 8340.9 | 726.56
1.5 | ED-16359 | LIGAÇÕES PROVISÓRIAS PARA CONTAINER TIPO 4 (CORRESPONDENTE AO CÓDIGO ED-16351) | un | 1 | 307.63 | 383.06 | 383.06 | 307.63
1.6 | CPU38 | LOCACAO DE CONTAINER 2,30 X 6,00 M, ALT. 2,50 M, PARA ALMOXARIFADO, SEM DIVISORIAS INTERNAS E SEM SANITARIO (NAO INCLUI MOBILIZACAO/DESMOBILIZACAO) (SINAPI-I 10779) | MÊS | 10 | 726.56 | 834.09 | 8340.9 | 726.56
1.7 | ED-16358 | LIGAÇÕES PROVISÓRIAS PARA CONTAINER TIPO 3 (CORRESPONDENTE AO CÓDIGO ED-16350) | un | 1 | 307.63 | 383.06 | 383.06 | 307.63
1.8 | 105115 | INSTALAÇÃO E DESINSTALAÇÃO MECANIZADA DE CONTÊINER OU MÓDULO HABITÁVEL DE USOS DIVERSOS. AF_03/2024 | UN | 1 | 133.14 | 165.79 | 165.79 | 133.14
1.9 | 101512 | ENTRADA DE ENERGIA ELÉTRICA, AÉREA, TRIFÁSICA, COM CAIXA DE EMBUTIR, CABO DE 35 MM2 E DISJUNTOR DIN 50A (NÃO INCLUSO O POSTE DE CONCRETO). AF_07/2020 | UN | 1 | 2597.61 | 3234.54 | 3234.54 | 2597.61
1.10 | 95638 | KIT CAVALETE PARA MEDIÇÃO DE ÁGUA - ENTRADA PRINCIPAL, EM AÇO GALVANIZADO DN 40 MM (1 1/2") - FORNECIMENTO E INSTALAÇÃO (EXCLUSIVE HIDRÔMETRO). AF_03/2024 | UN | 1 | 731.19 | 910.48 | 910.48 | 731.19
1.11 | 98459 | TAPUME COM TELHA METÁLICA. AF_03/2024 | M2 | 117 | 87.06 | 108.41 | 12683.97 | 87.06
1.12 | CPU35 | PORTÃO PARA TAPUME FIXO DE PROTEÇÃO COM FECHAMENTO DE OBRA EM CHAPA DE COMPENSADO, ESP. 12MM, COM MÓDULO NA DIMENSÃO DE (110X220)CM, INCLUSIVE FERRAGENS E PINTURA LÁTEX (PVA) COM DUAS (2) DEMÃOS (REFERENCIA SETOP ED-50162) | UNI | 2.4 | 199.75 | 248.73 | 596.95 | 199.75
2 |  | ADMINISTRAÇÃO LOCAL |  |  |  |  | 182775.13 |  | 0.083195 |  | 182775.13
2.1 | CPU01 | ADMINISTRAÇÃO LOCAL DE OBRA | UNID. | 1 | 146783.75 | 182775.13 | 182775.13 | 146783.75 |  | 4 | 0.083195
3 |  | ESTRUTURA DE CONCRETO ARMADO - ANEXO |  |  |  |  | 42545.86 |  |  |  | 42545.86
3.1 |  | FUNDAÇÕES NIVEL 0,00 |  |  |  |  | 16973.28 |  |  |  | 16973.28
3.1.1 |  | SAPATAS E PIALARES DE ARRANQUE |  |  |  |  | 13260.99 |  |  |  | 13260.99
3.1.1.1 | 96523 | ESCAVAÇÃO MANUAL PARA BLOCO DE COROAMENTO OU SAPATA (INCLUINDO ESCAVAÇÃO PARA COLOCAÇÃO DE FÔRMAS). AF_01/2024 | M3 | 9.77 | 100.91 | 125.65 | 1227.6 | 100.91
3.1.1.2 | 96619 | LASTRO DE CONCRETO MAGRO, APLICADO EM BLOCOS DE COROAMENTO OU SAPATAS, ESPESSURA DE 5 CM. AF_01/2024 | M2 | 6.3 | 45.15 | 56.22 | 354.19 | 45.15
3.1.1.3 | 104918 | ARMAÇÃO DE SAPATA ISOLADA, VIGA BALDRAME E SAPATA CORRIDA UTILIZANDO AÇO CA-50 DE 8 MM - MONTAGEM. AF_01/2024 | KG | 135 | 14.18 | 17.66 | 2384.1 | 14.18
3.1.1.4 | 104919 | ARMAÇÃO DE SAPATA ISOLADA, VIGA BALDRAME E SAPATA CORRIDA UTILIZANDO AÇO CA-50 DE 10 MM - MONTAGEM. AF_01/2024 | KG | 100.7 | 12.54 | 15.61 | 1571.93 | 12.54
3.1.1.5 | 104920 | ARMAÇÃO DE BLOCO, SAPATA ISOLADA, VIGA BALDRAME E SAPATA CORRIDA UTILIZANDO AÇO CA-50 DE 12,5 MM - MONTAGEM. AF_01/2024 | KG | 74.8 | 10.58 | 13.17 | 985.12 | 10.58
3.1.1.6 | 92759 | ARMAÇÃO DE PILAR OU VIGA DE ESTRUTURA CONVENCIONAL DE CONCRETO ARMADO UTILIZANDO AÇO CA-60 DE 5,0 MM - MONTAGEM. AF_06/2022 | KG | 24.6 | 14.14 | 17.61 | 433.21 | 14.14
3.1.1.7 | 92413 | MONTAGEM E DESMONTAGEM DE FÔRMA DE PILARES RETANGULARES E ESTRUTURAS SIMILARES, PÉ-DIREITO SIMPLES, EM MADEIRA SERRADA, 4 UTILIZAÇÕES. AF_09/2020 | M2 | 15.1 | 110.63 | 137.76 | 2080.18 | 110.63
3.1.1.8 | 96558 | CONCRETAGEM DE SAPATA, FCK 30 MPA, COM USO DE BOMBA - LANÇAMENTO, ADENSAMENTO E ACABAMENTO. AF_01/2024 | M3 | 3.1 | 790.8 | 984.7 | 3052.57 | 790.8
3.1.1.9 | 98555 | IMPERMEABILIZAÇÃO DE SUPERFÍCIE COM ARGAMASSA POLIMÉRICA / MEMBRANA ACRÍLICA, 3 DEMÃOS. AF_09/2023 | M2 | 15.1 | 32.16 | 40.05 | 604.76 | 32.16
3.1.1.10 | 93382 | REATERRO MANUAL DE VALAS, COM COMPACTADOR DE SOLOS DE PERCUSSÃO. AF_08/2023 | M3 | 6.67 | 28.28 | 35.21 | 234.85 | 28.28
3.1.1.11 | 100975 | CARGA, MANOBRA E DESCARGA DE SOLOS E MATERIAIS GRANULARES EM CAMINHÃO BASCULANTE 14 M³ - CARGA COM PÁ CARREGADEIRA (CAÇAMBA DE 1,7 A 2,8 M³ / 128 HP) E DESCARGA LIVRE (UNIDADE: M3). AF_07/2020 | M3 | 8.66 | 8.86 | 11.03 | 95.52 | 8.86
3.1.1.12 | 93593 | TRANSPORTE COM CAMINHÃO BASCULANTE DE 14 M³, EM VIA URBANA PAVIMENTADA, ADICIONAL PARA DMT EXCEDENTE A 30 KM (UNIDADE: M3XKM). AF_07/2020 | M3XKM | 34.66 | 0.88 | 1.1 | 38.13 | 0.88
3.1.1.13 | COT-MAT-10 | TAXA DE DESTINAÇÃO DE RESÍDUO EM ATERRO SANITÁRIO LICENCIADO PELA PJF | M³ | 8.66 | 20 | 22.96 | 198.83 | 20
3.1.2 |  | VIGAS BALDRAME 0,00 |  |  |  |  | 3712.29 |  | 3712.29
3.1.2.1 | 96527 | ESCAVAÇÃO MANUAL PARA VIGA BALDRAME OU SAPATA CORRIDA (INCLUINDO ESCAVAÇÃO PARA COLOCAÇÃO DE FÔRMAS). AF_01/2024 | M3 | 3.84 | 110.9 | 138.09 | 530.27 | 110.9 |  | 530.27
3.1.2.2 | 96536 | FABRICAÇÃO, MONTAGEM E DESMONTAGEM DE FÔRMA PARA VIGA BALDRAME, EM MADEIRA SERRADA, E=25 MM, 4 UTILIZAÇÕES. AF_01/2024 | M2 | 9.6 | 71.77 | 89.37 | 857.95 | 71.77 |  | 857.95
3.1.2.3 | 92759 | ARMAÇÃO DE PILAR OU VIGA DE ESTRUTURA CONVENCIONAL DE CONCRETO ARMADO UTILIZANDO AÇO CA-60 DE 5,0 MM - MONTAGEM. AF_06/2022 | KG | 15.6 | 14.14 | 17.61 | 274.72 | 14.14 |  | 274.72
3.1.2.4 | 92760 | ARMAÇÃO DE PILAR OU VIGA DE ESTRUTURA CONVENCIONAL DE CONCRETO ARMADO UTILIZANDO AÇO CA-50 DE 6,3 MM - MONTAGEM. AF_06/2022 | KG | 2.7 | 13.06 | 16.26 | 43.9 | 13.06 |  | 43.9
3.1.2.5 | 92761 | ARMAÇÃO DE PILAR OU VIGA DE ESTRUTURA CONVENCIONAL DE CONCRETO ARMADO UTILIZANDO AÇO CA-50 DE 8,0 MM - MONTAGEM. AF_06/2022 | KG | 29.7 | 12.07 | 15.03 | 446.39 | 12.07 |  | 446.39
3.1.2.6 | 92762 | ARMAÇÃO DE PILAR OU VIGA DE ESTRUTURA CONVENCIONAL DE CONCRETO ARMADO UTILIZANDO AÇO CA-50 DE 10,0 MM - MONTAGEM. AF_06/2022 | KG | 6.7 | 10.67 | 13.29 | 89.04 | 10.67 |  | 89.04
3.1.2.7 | 92763 | ARMAÇÃO DE PILAR OU VIGA DE ESTRUTURA CONVENCIONAL DE CONCRETO ARMADO UTILIZANDO AÇO CA-50 DE 12,5 MM - MONTAGEM. AF_06/2022 | KG | 4.2 | 8.88 | 11.06 | 46.45 | 8.88 |  | 46.45
3.1.2.8 | 96557 | CONCRETAGEM DE BLOCO DE COROAMENTO OU VIGA BALDRAME, FCK 30 MPA, COM USO DE BOMBA - LANÇAMENTO, ADENSAMENTO E ACABAMENTO. AF_01/2024 | M3 | 0.9 | 756.25 | 941.68 | 847.51 | 756.25 |  | 847.51
3.1.2.9 | 98555 | IMPERMEABILIZAÇÃO DE SUPERFÍCIE COM ARGAMASSA POLIMÉRICA / MEMBRANA ACRÍLICA, 3 DEMÃOS. AF_09/2023 | M2 | 9.6 | 32.16 | 40.05 | 384.48 | 32.16 |  | 384.48
3.1.2.10 | 100975 | CARGA, MANOBRA E DESCARGA DE SOLOS E MATERIAIS GRANULARES EM CAMINHÃO BASCULANTE 14 M³ - CARGA COM PÁ CARREGADEIRA (CAÇAMBA DE 1,7 A 2,8 M³ / 128 HP) E DESCARGA LIVRE (UNIDADE: M3). AF_07/2020 | M3 | 4.99 | 8.86 | 11.03 | 55.04 | 8.86 |  | 55.04
3.1.2.11 | 93593 | TRANSPORTE COM CAMINHÃO BASCULANTE DE 14 M³, EM VIA URBANA PAVIMENTADA, ADICIONAL PARA DMT EXCEDENTE A 30 KM (UNIDADE: M3XKM). AF_07/2020 | M3XKM | 19.97 | 0.88 | 1.1 | 21.97 | 0.88 |  | 21.97
3.1.2.12 | COT-MAT-10 | TAXA DE DESTINAÇÃO DE RESÍDUO EM ATERRO SANITÁRIO LICENCIADO PELA PJF | M³ | 4.99 | 20 | 22.96 | 114.57 | 20 |  | 114.57
3.2 |  | PILARES +3,00 |  |  |  |  | 4268.67 |  | 4268.67
3.2.1 | 92759 | ARMAÇÃO DE PILAR OU VIGA DE ESTRUTURA CONVENCIONAL DE CONCRETO ARMADO UTILIZANDO AÇO CA-60 DE 5,0 MM - MONTAGEM. AF_06/2022 | KG | 24.1 | 14.14 | 17.61 | 424.4 | 14.14
3.2.2 | 92762 | ARMAÇÃO DE PILAR OU VIGA DE ESTRUTURA CONVENCIONAL DE CONCRETO ARMADO UTILIZANDO AÇO CA-50 DE 10,0 MM - MONTAGEM. AF_06/2022 | KG | 55.7 | 10.67 | 13.29 | 740.25 | 10.67
3.2.3 | 92413 | MONTAGEM E DESMONTAGEM DE FÔRMA DE PILARES RETANGULARES E ESTRUTURAS SIMILARES, PÉ-DIREITO SIMPLES, EM MADEIRA SERRADA, 4 UTILIZAÇÕES. AF_09/2020 | M2 | 15.8 | 110.63 | 137.76 | 2176.61 | 110.63
3.2.4 | CPU36 | CONCRETAGEM DE PILARES, FCK = 30 MPA, COM USO DE BALDES - LANÇAMENTO, ADENSAMENTO E ACABAMENTO. AF_02/2022 (REFERENCIA SINAP 103669) | M³ | 0.8 | 930.98 | 1159.26 | 927.41 | 930.98
3.3 |  | VIGAS +3,00 |  |  |  |  | 3813.37 |  | 3813.37
3.3.1 | 92759 | ARMAÇÃO DE PILAR OU VIGA DE ESTRUTURA CONVENCIONAL DE CONCRETO ARMADO UTILIZANDO AÇO CA-60 DE 5,0 MM - MONTAGEM. AF_06/2022 | KG | 9 | 14.14 | 17.61 | 158.49 | 14.14
3.3.2 | 92760 | ARMAÇÃO DE PILAR OU VIGA DE ESTRUTURA CONVENCIONAL DE CONCRETO ARMADO UTILIZANDO AÇO CA-50 DE 6,3 MM - MONTAGEM. AF_06/2022 | KG | 0.8 | 13.06 | 16.26 | 13.01 | 13.06
3.3.3 | 92761 | ARMAÇÃO DE PILAR OU VIGA DE ESTRUTURA CONVENCIONAL DE CONCRETO ARMADO UTILIZANDO AÇO CA-50 DE 8,0 MM - MONTAGEM. AF_06/2022 | KG | 23 | 12.07 | 15.03 | 345.69 | 12.07
3.3.4 | 92447 | MONTAGEM E DESMONTAGEM DE FÔRMA DE VIGA, ESCORAMENTO COM PONTALETE DE MADEIRA, PÉ-DIREITO SIMPLES, EM MADEIRA SERRADA, 2 UTILIZAÇÕES. AF_09/2020 | M2 | 8.9 | 248.45 | 309.37 | 2753.39 | 248.45
3.3.5 | CPU37 | CONCRETAGEM DE VIGAS E LAJES, FCK= 30 MPA, PARA LAJES PREMOLDADAS COM USO D E BOMBA - LANÇAMENTO, ADENSAMENTO E ACABAMENTO. AF_02/2022_PS (REFERENCIA SINAP 103674) | M³ | 0.6 | 726.51 | 904.65 | 542.79 | 726.51
3.4 |  | LAJES +3,00 |  |  |  |  | 4122.43 |  | 4122.43
3.4.1 | 92482 | MONTAGEM E DESMONTAGEM DE FÔRMA DE LAJE MACIÇA, PÉ-DIREITO SIMPLES, EM MADEIRA SERRADA, 1 UTILIZAÇÃO. AF_09/2020 | M2 | 5.6 | 407.6 | 507.54 | 2842.22 | 407.6
3.4.2 | 101792 | ESCORAMENTO DE FÔRMAS DE LAJE EM MADEIRA NÃO APARELHADA, PÉ-DIREITO SIMPLES, INCLUSO TRAVAMENTO, 4 UTILIZAÇÕES. AF_09/2020 | M3 | 0.8 | 18.72 | 23.31 | 18.65 | 18.72
3.4.3 | 92768 | ARMAÇÃO DE LAJE DE ESTRUTURA CONVENCIONAL DE CONCRETO ARMADO UTILIZANDO AÇO CA-60 DE 5,0 MM - MONTAGEM. AF_06/2022 | KG | 12 | 13.52 | 16.84 | 202.08 | 13.52
3.4.4 | 92769 | ARMAÇÃO DE LAJE DE ESTRUTURA CONVENCIONAL DE CONCRETO ARMADO UTILIZANDO AÇO CA-50 DE 6,3 MM - MONTAGEM. AF_06/2022 | KG | 16.3 | 12.45 | 15.5 | 252.65 | 12.45
3.4.5 | 92770 | ARMAÇÃO DE LAJE DE ESTRUTURA CONVENCIONAL DE CONCRETO ARMADO UTILIZANDO AÇO CA-50 DE 8,0 MM - MONTAGEM. AF_06/2022 | KG | 5.8 | 11.51 | 14.33 | 83.11 | 11.51
3.4.6 | CPU37 | CONCRETAGEM DE VIGAS E LAJES, FCK= 30 MPA, PARA LAJES PREMOLDADAS COM USO D E BOMBA - LANÇAMENTO, ADENSAMENTO E ACABAMENTO. AF_02/2022_PS (REFERENCIA SINAP 103674) | M³ | 0.8 | 726.51 | 904.65 | 723.72 | 726.51
3.5 |  | PILARES +6,00 |  |  |  |  | 5589.67 |  | 5589.67
3.5.1 | 92759 | ARMAÇÃO DE PILAR OU VIGA DE ESTRUTURA CONVENCIONAL DE CONCRETO ARMADO UTILIZANDO AÇO CA-60 DE 5,0 MM - MONTAGEM. AF_06/2022 | KG | 18.4 | 14.14 | 17.61 | 324.02 | 14.14
3.5.2 | 92762 | ARMAÇÃO DE PILAR OU VIGA DE ESTRUTURA CONVENCIONAL DE CONCRETO ARMADO UTILIZANDO AÇO CA-50 DE 10,0 MM - MONTAGEM. AF_06/2022 | KG | 36.6 | 10.67 | 13.29 | 486.41 | 10.67
3.5.3 | 92447 | MONTAGEM E DESMONTAGEM DE FÔRMA DE VIGA, ESCORAMENTO COM PONTALETE DE MADEIRA, PÉ-DIREITO SIMPLES, EM MADEIRA SERRADA, 2 UTILIZAÇÕES. AF_09/2020 | M2 | 13.2 | 248.45 | 309.37 | 4083.68 | 248.45
3.5.4 | CPU36 | CONCRETAGEM DE PILARES, FCK = 30 MPA, COM USO DE BALDES - LANÇAMENTO, ADENSAMENTO E ACABAMENTO. AF_02/2022 (REFERENCIA SINAP 103669) | M³ | 0.6 | 930.98 | 1159.26 | 695.56 | 930.98
3.6 |  | VIGAS +6,00 |  |  |  |  | 3543.26 |  | 3543.26
3.6.1 | 92759 | ARMAÇÃO DE PILAR OU VIGA DE ESTRUTURA CONVENCIONAL DE CONCRETO ARMADO UTILIZANDO AÇO CA-60 DE 5,0 MM - MONTAGEM. AF_06/2022 | KG | 8.1 | 14.14 | 17.61 | 142.64 | 14.14
3.6.2 | 92760 | ARMAÇÃO DE PILAR OU VIGA DE ESTRUTURA CONVENCIONAL DE CONCRETO ARMADO UTILIZANDO AÇO CA-50 DE 6,3 MM - MONTAGEM. AF_06/2022 | KG | 0.7 | 13.06 | 16.26 | 11.38 | 13.06
3.6.3 | 92761 | ARMAÇÃO DE PILAR OU VIGA DE ESTRUTURA CONVENCIONAL DE CONCRETO ARMADO UTILIZANDO AÇO CA-50 DE 8,0 MM - MONTAGEM. AF_06/2022 | KG | 20.6 | 12.07 | 15.03 | 309.62 | 12.07
3.6.4 | 92447 | MONTAGEM E DESMONTAGEM DE FÔRMA DE VIGA, ESCORAMENTO COM PONTALETE DE MADEIRA, PÉ-DIREITO SIMPLES, EM MADEIRA SERRADA, 2 UTILIZAÇÕES. AF_09/2020 | M2 | 8.2 | 248.45 | 309.37 | 2536.83 | 248.45
3.6.5 | CPU37 | CONCRETAGEM DE VIGAS E LAJES, FCK= 30 MPA, PARA LAJES PREMOLDADAS COM USO D E BOMBA - LANÇAMENTO, ADENSAMENTO E ACABAMENTO. AF_02/2022_PS (REFERENCIA SINAP 103674) | M³ | 0.6 | 726.51 | 904.65 | 542.79 | 726.51
3.7 |  | LAJES +6,00 |  |  |  |  | 4235.18 |  | 4235.18
3.7.1 | 92482 | MONTAGEM E DESMONTAGEM DE FÔRMA DE LAJE MACIÇA, PÉ-DIREITO SIMPLES, EM MADEIRA SERRADA, 1 UTILIZAÇÃO. AF_09/2020 | M2 | 5.8 | 407.6 | 507.54 | 2943.73 | 407.6
3.7.2 | 101792 | ESCORAMENTO DE FÔRMAS DE LAJE EM MADEIRA NÃO APARELHADA, PÉ-DIREITO SIMPLES, INCLUSO TRAVAMENTO, 4 UTILIZAÇÕES. AF_09/2020 | M3 | 0.9 | 18.72 | 23.31 | 20.98 | 18.72
3.7.3 | 92768 | ARMAÇÃO DE LAJE DE ESTRUTURA CONVENCIONAL DE CONCRETO ARMADO UTILIZANDO AÇO CA-60 DE 5,0 MM - MONTAGEM. AF_06/2022 | KG | 12 | 13.52 | 16.84 | 202.08 | 13.52
3.7.4 | 92769 | ARMAÇÃO DE LAJE DE ESTRUTURA CONVENCIONAL DE CONCRETO ARMADO UTILIZANDO AÇO CA-50 DE 6,3 MM - MONTAGEM. AF_06/2022 | KG | 16.4 | 12.45 | 15.5 | 254.2 | 12.45
3.7.5 | CPU37 | CONCRETAGEM DE VIGAS E LAJES, FCK= 30 MPA, PARA LAJES PREMOLDADAS COM USO D E BOMBA - LANÇAMENTO, ADENSAMENTO E ACABAMENTO. AF_02/2022_PS (REFERENCIA SINAP 103674) | M³ | 0.9 | 726.51 | 904.65 | 814.19 | 726.51
4 |  | ESTRUTURA DE CONCRETO ARMADO - CONTENÇÕES |  |  |  |  | 226351.2 |  | 226351.2
4.1 |  | ESTACA ESCAVADA E PILARES +0,40 |  |  |  |  | 41265.78 |  | 41265.78
4.1.1 | 100897 | ESTACA ESCAVADA MECANICAMENTE, SEM FLUIDO ESTABILIZANTE, COM 40CM DE DIÂMETRO, CONCRETO LANÇADO POR CAMINHÃO BETONEIRA (EXCLUSIVE MOBILIZAÇÃO E DESMOBILIZAÇÃO). AF_01/2020 | M | 101.25 | 123.09 | 153.27 | 15518.59 | 123.09
4.1.2 | 95584 | MONTAGEM DE ARMADURA TRANSVERSAL DE ESTACAS DE SEÇÃO CIRCULAR, DIÂMETRO = 6,30 MM. AF_09/2021_PS | KG | 181.8 | 13.94 | 17.36 | 3156.05 | 13.94
4.1.3 | 95578 | MONTAGEM DE ARMADURA DE ESTACAS, DIÂMETRO = 12,5 MM. AF_09/2021_PS | KG | 579.8 | 8.48 | 10.56 | 6122.69 | 8.48
4.1.4 | 100975 | CARGA, MANOBRA E DESCARGA DE SOLOS E MATERIAIS GRANULARES EM CAMINHÃO BASCULANTE 14 M³ - CARGA COM PÁ CARREGADEIRA (CAÇAMBA DE 1,7 A 2,8 M³ / 128 HP) E DESCARGA LIVRE (UNIDADE: M3). AF_07/2020 | M3 | 16.55 | 8.86 | 11.03 | 182.55 | 8.86
4.1.5 | 93593 | TRANSPORTE COM CAMINHÃO BASCULANTE DE 14 M³, EM VIA URBANA PAVIMENTADA, ADICIONAL PARA DMT EXCEDENTE A 30 KM (UNIDADE: M3XKM). AF_07/2020 | M3XKM | 66.18 | 0.88 | 1.1 | 72.8 | 0.88
4.1.6 | COT-MAT-10 | TAXA DE DESTINAÇÃO DE RESÍDUO EM ATERRO SANITÁRIO LICENCIADO PELA PJF | M³ | 16.55 | 20 | 22.96 | 379.99 | 20
4.1.7 | 92413 | MONTAGEM E DESMONTAGEM DE FÔRMA DE PILARES RETANGULARES E ESTRUTURAS SIMILARES, PÉ-DIREITO SIMPLES, EM MADEIRA SERRADA, 4 UTILIZAÇÕES. AF_09/2020 | M2 | 2.56 | 110.63 | 137.76 | 352.67 | 110.63
4.1.8 | 92760 | ARMAÇÃO DE PILAR OU VIGA DE ESTRUTURA CONVENCIONAL DE CONCRETO ARMADO UTILIZANDO AÇO CA-50 DE 6,3 MM - MONTAGEM. AF_06/2022 | KG | 18.7 | 13.06 | 16.26 | 304.06 | 13.06
4.1.9 | 92763 | ARMAÇÃO DE PILAR OU VIGA DE ESTRUTURA CONVENCIONAL DE CONCRETO ARMADO UTILIZANDO AÇO CA-50 DE 12,5 MM - MONTAGEM. AF_06/2022 | KG | 114.4 | 8.88 | 11.06 | 1265.26 | 8.88
4.1.10 | CPU36 | CONCRETAGEM DE PILARES, FCK = 30 MPA, COM USO DE BALDES - LANÇAMENTO, ADENSAMENTO E ACABAMENTO. AF_02/2022 (REFERENCIA SINAP 103669) | M³ | 12 | 930.98 | 1159.26 | 13911.12 | 930.98
4.2 |  | ESTACA ESCAVADA +3,40 |  |  |  |  | 6933.48
4.2.1 | 100897 | ESTACA ESCAVADA MECANICAMENTE, SEM FLUIDO ESTABILIZANTE, COM 40CM DE DIÂMETRO, CONCRETO LANÇADO POR CAMINHÃO BETONEIRA (EXCLUSIVE MOBILIZAÇÃO E DESMOBILIZAÇÃO). AF_01/2020 | M | 27 | 123.09 | 153.27 | 4138.29 | 123.09
4.2.2 | 95584 | MONTAGEM DE ARMADURA TRANSVERSAL DE ESTACAS DE SEÇÃO CIRCULAR, DIÂMETRO = 6,30 MM. AF_09/2021_PS | KG | 51.5 | 13.94 | 17.36 | 894.04 | 13.94
4.2.3 | 95578 | MONTAGEM DE ARMADURA DE ESTACAS, DIÂMETRO = 12,5 MM. AF_09/2021_PS | KG | 164 | 8.48 | 10.56 | 1731.84 | 8.48
4.2.4 | 100975 | CARGA, MANOBRA E DESCARGA DE SOLOS E MATERIAIS GRANULARES EM CAMINHÃO BASCULANTE 14 M³ - CARGA COM PÁ CARREGADEIRA (CAÇAMBA DE 1,7 A 2,8 M³ / 128 HP) E DESCARGA LIVRE (UNIDADE: M3). AF_07/2020 | M3 | 4.41 | 8.86 | 11.03 | 48.64 | 8.86
4.2.5 | 93593 | TRANSPORTE COM CAMINHÃO BASCULANTE DE 14 M³, EM VIA URBANA PAVIMENTADA, ADICIONAL PARA DMT EXCEDENTE A 30 KM (UNIDADE: M3XKM). AF_07/2020 | M3XKM | 17.65 | 0.88 | 1.1 | 19.42 | 0.88
4.2.6 | COT-MAT-10 | TAXA DE DESTINAÇÃO DE RESÍDUO EM ATERRO SANITÁRIO LICENCIADO PELA PJF | M³ | 4.41 | 20 | 22.96 | 101.25 | 20
4.3 |  | PILARES +3,40 |  |  |  |  | 19854.34
4.3.1 | 92413 | MONTAGEM E DESMONTAGEM DE FÔRMA DE PILARES RETANGULARES E ESTRUTURAS SIMILARES, PÉ-DIREITO SIMPLES, EM MADEIRA SERRADA, 4 UTILIZAÇÕES. AF_09/2020 | M2 | 67.2 | 110.63 | 137.76 | 9257.47 | 110.63
4.3.2 | 92760 | ARMAÇÃO DE PILAR OU VIGA DE ESTRUTURA CONVENCIONAL DE CONCRETO ARMADO UTILIZANDO AÇO CA-50 DE 6,3 MM - MONTAGEM. AF_06/2022 | KG | 163.6 | 13.06 | 16.26 | 2660.14 | 13.06
4.3.3 | 92763 | ARMAÇÃO DE PILAR OU VIGA DE ESTRUTURA CONVENCIONAL DE CONCRETO ARMADO UTILIZANDO AÇO CA-50 DE 12,5 MM - MONTAGEM. AF_06/2022 | KG | 266.9 | 8.88 | 11.06 | 2951.91 | 8.88
4.3.4 | CPU36 | CONCRETAGEM DE PILARES, FCK = 30 MPA, COM USO DE BALDES - LANÇAMENTO, ADENSAMENTO E ACABAMENTO. AF_02/2022 (REFERENCIA SINAP 103669) | M³ | 4.3 | 930.98 | 1159.26 | 4984.82 | 930.98
4.4 |  | CONTENÇÃO +3,40 |  |  |  |  | 56644.27
4.4.1 | 92800 | CORTE E DOBRA DE AÇO CA-60, DIÂMETRO DE 5,0 MM. AF_06/2022 | KG | 67.8 | 9.65 | 12.02 | 814.96 | 9.65
4.4.2 | 100342 | ARMAÇÃO DE CORTINA DE CONTENÇÃO EM CONCRETO ARMADO, COM AÇO CA-50 DE 6,3 MM - MONTAGEM. AF_11/2024 | KG | 706.5 | 17.18 | 21.39 | 15112.04 | 17.18
4.4.3 | 100343 | ARMAÇÃO DE CORTINA DE CONTENÇÃO EM CONCRETO ARMADO, COM AÇO CA-50 DE 8 MM - MONTAGEM. AF_11/2024 | KG | 117.4 | 14.99 | 18.67 | 2191.86 | 14.99
4.4.4 | 100344 | ARMAÇÃO DE CORTINA DE CONTENÇÃO EM CONCRETO ARMADO, COM AÇO CA-50 DE 10 MM - MONTAGEM. AF_11/2024 | KG | 60.4 | 12.17 | 15.15 | 915.06 | 12.17
4.4.5 | 100345 | ARMAÇÃO DE CORTINA DE CONTENÇÃO EM CONCRETO ARMADO, COM AÇO CA-50 DE 12,5 MM - MONTAGEM. AF_11/2024 | KG | 12.2 | 9.36 | 11.66 | 142.25 | 9.36
4.4.6 | 100346 | ARMAÇÃO DE CORTINA DE CONTENÇÃO EM CONCRETO ARMADO, COM AÇO CA-50 DE 16 MM - MONTAGEM. AF_11/2024 | KG | 9.2 | 8.91 | 11.09 | 102.03 | 8.91
4.4.7 | 100341 | FABRICAÇÃO, MONTAGEM E DESMONTAGEM DE FÔRMA PARA CORTINA DE CONTENÇÃO, EM CHAPA DE MADEIRA COMPENSADA PLASTIFICADA, E = 18 MM, 10 UTILIZAÇÕES. AF_11/2024 | M2 | 225 | 41.73 | 51.96 | 11691 | 41.73
4.4.8 | 100349 | CONCRETAGEM DE CORTINA DE CONTENÇÃO, ATRAVÉS DE BOMBA - LANÇAMENTO, ADENSAMENTO E ACABAMENTO. AF_11/2024 | M3 | 21.76 | 691.9 | 861.55 | 18747.33 | 691.9
4.4.9 | 102666 | DRENO SUBSUPERFICIAL (SEÇÃO 0,40 X 0,40 M), COM TUBO DE PEAD CORRUGADO PERFURADO, DN 100 MM, ENCHIMENTO COM BRITA, ENVOLVIDO COM MANTA GEOTÊXTIL. AF_07/2021 | M | 32 | 63.3 | 78.82 | 2522.24 | 63.3
4.4.10 | 98555 | IMPERMEABILIZAÇÃO DE SUPERFÍCIE COM ARGAMASSA POLIMÉRICA / MEMBRANA ACRÍLICA, 3 DEMÃOS. AF_09/2023 | M2 | 110 | 32.16 | 40.05 | 4405.5 | 32.16
4.5 |  | VIGAS +3,40 |  |  |  |  | 5263.49
4.5.1 | 92760 | ARMAÇÃO DE PILAR OU VIGA DE ESTRUTURA CONVENCIONAL DE CONCRETO ARMADO UTILIZANDO AÇO CA-50 DE 6,3 MM - MONTAGEM. AF_06/2022 | KG | 24.4 | 13.06 | 16.26 | 396.74 | 13.06
4.5.2 | 92762 | ARMAÇÃO DE PILAR OU VIGA DE ESTRUTURA CONVENCIONAL DE CONCRETO ARMADO UTILIZANDO AÇO CA-50 DE 10,0 MM - MONTAGEM. AF_06/2022 | KG | 49.4 | 10.67 | 13.29 | 656.53 | 10.67
4.5.3 | 92447 | MONTAGEM E DESMONTAGEM DE FÔRMA DE VIGA, ESCORAMENTO COM PONTALETE DE MADEIRA, PÉ-DIREITO SIMPLES, EM MADEIRA SERRADA, 2 UTILIZAÇÕES. AF_09/2020 | M2 | 10.1 | 248.45 | 309.37 | 3124.64 | 248.45
4.5.4 | CPU37 | CONCRETAGEM DE VIGAS E LAJES, FCK= 30 MPA, PARA LAJES PREMOLDADAS COM USO D E BOMBA - LANÇAMENTO, ADENSAMENTO E ACABAMENTO. AF_02/2022_PS (REFERENCIA SINAP 103674) | M³ | 1.2 | 726.51 | 904.65 | 1085.58 | 726.51
4.6 |  | ESTACA ESCAVADA +6,40 |  |  |  |  | 40542.34
4.6.1 | 100897 | ESTACA ESCAVADA MECANICAMENTE, SEM FLUIDO ESTABILIZANTE, COM 40CM DE DIÂMETRO, CONCRETO LANÇADO POR CAMINHÃO BETONEIRA (EXCLUSIVE MOBILIZAÇÃO E DESMOBILIZAÇÃO). AF_01/2020 | M | 149 | 123.09 | 153.27 | 22837.23 | 123.09
4.6.2 | 95584 | MONTAGEM DE ARMADURA TRANSVERSAL DE ESTACAS DE SEÇÃO CIRCULAR, DIÂMETRO = 6,30 MM. AF_09/2021_PS | KG | 355 | 13.94 | 17.36 | 6162.8 | 13.94
4.6.3 | 95578 | MONTAGEM DE ARMADURA DE ESTACAS, DIÂMETRO = 12,5 MM. AF_09/2021_PS | KG | 1004.5 | 8.48 | 10.56 | 10607.52 | 8.48
4.6.4 | 100975 | CARGA, MANOBRA E DESCARGA DE SOLOS E MATERIAIS GRANULARES EM CAMINHÃO BASCULANTE 14 M³ - CARGA COM PÁ CARREGADEIRA (CAÇAMBA DE 1,7 A 2,8 M³ / 128 HP) E DESCARGA LIVRE (UNIDADE: M3). AF_07/2020 | M3 | 24.35 | 8.86 | 11.03 | 268.58 | 8.86
4.6.5 | 93593 | TRANSPORTE COM CAMINHÃO BASCULANTE DE 14 M³, EM VIA URBANA PAVIMENTADA, ADICIONAL PARA DMT EXCEDENTE A 30 KM (UNIDADE: M3XKM). AF_07/2020 | M3XKM | 97.39 | 0.88 | 1.1 | 107.13 | 0.88
4.6.6 | COT-MAT-10 | TAXA DE DESTINAÇÃO DE RESÍDUO EM ATERRO SANITÁRIO LICENCIADO PELA PJF | M³ | 24.35 | 20 | 22.96 | 559.08 | 20
4.7 |  | PILARES +6,40 |  |  |  |  | 4770.46
4.7.1 | 92413 | MONTAGEM E DESMONTAGEM DE FÔRMA DE PILARES RETANGULARES E ESTRUTURAS SIMILARES, PÉ-DIREITO SIMPLES, EM MADEIRA SERRADA, 4 UTILIZAÇÕES. AF_09/2020 | M2 | 17.5 | 110.63 | 137.76 | 2410.8 | 110.63
4.7.2 | 92760 | ARMAÇÃO DE PILAR OU VIGA DE ESTRUTURA CONVENCIONAL DE CONCRETO ARMADO UTILIZANDO AÇO CA-50 DE 6,3 MM - MONTAGEM. AF_06/2022 | KG | 26.7 | 13.06 | 16.26 | 434.14 | 13.06
4.7.3 | 92763 | ARMAÇÃO DE PILAR OU VIGA DE ESTRUTURA CONVENCIONAL DE CONCRETO ARMADO UTILIZANDO AÇO CA-50 DE 12,5 MM - MONTAGEM. AF_06/2022 | KG | 58.8 | 8.88 | 11.06 | 650.33 | 8.88
4.7.4 | CPU36 | CONCRETAGEM DE PILARES, FCK = 30 MPA, COM USO DE BALDES - LANÇAMENTO, ADENSAMENTO E ACABAMENTO. AF_02/2022 (REFERENCIA SINAP 103669) | M³ | 1.1 | 930.98 | 1159.26 | 1275.19 | 930.98
4.8 |  | CONTENÇÃO +6,40 |  |  |  |  | 41782.01
4.8.1 | 92800 | CORTE E DOBRA DE AÇO CA-60, DIÂMETRO DE 5,0 MM. AF_06/2022 | KG | 108.5 | 9.65 | 12.02 | 1304.17 | 9.65
4.8.2 | 100342 | ARMAÇÃO DE CORTINA DE CONTENÇÃO EM CONCRETO ARMADO, COM AÇO CA-50 DE 6,3 MM - MONTAGEM. AF_11/2024 | KG | 513.2 | 17.18 | 21.39 | 10977.35 | 17.18
4.8.3 | 100343 | ARMAÇÃO DE CORTINA DE CONTENÇÃO EM CONCRETO ARMADO, COM AÇO CA-50 DE 8 MM - MONTAGEM. AF_11/2024 | KG | 163 | 14.99 | 18.67 | 3043.21 | 14.99
4.8.4 | 100344 | ARMAÇÃO DE CORTINA DE CONTENÇÃO EM CONCRETO ARMADO, COM AÇO CA-50 DE 10 MM - MONTAGEM. AF_11/2024 | KG | 129.2 | 12.17 | 15.15 | 1957.38 | 12.17
4.8.5 | 100345 | ARMAÇÃO DE CORTINA DE CONTENÇÃO EM CONCRETO ARMADO, COM AÇO CA-50 DE 12,5 MM - MONTAGEM. AF_11/2024 | KG | 34.6 | 9.36 | 11.66 | 403.44 | 9.36
4.8.6 | 100341 | FABRICAÇÃO, MONTAGEM E DESMONTAGEM DE FÔRMA PARA CORTINA DE CONTENÇÃO, EM CHAPA DE MADEIRA COMPENSADA PLASTIFICADA, E = 18 MM, 10 UTILIZAÇÕES. AF_11/2024 | M2 | 88 | 41.73 | 51.96 | 4572.48 | 41.73
4.8.7 | 100349 | CONCRETAGEM DE CORTINA DE CONTENÇÃO, ATRAVÉS DE BOMBA - LANÇAMENTO, ADENSAMENTO E ACABAMENTO. AF_11/2024 | M3 | 17.6 | 691.9 | 861.55 | 15163.28 | 691.9
4.8.8 | 102666 | DRENO SUBSUPERFICIAL (SEÇÃO 0,40 X 0,40 M), COM TUBO DE PEAD CORRUGADO PERFURADO, DN 100 MM, ENCHIMENTO COM BRITA, ENVOLVIDO COM MANTA GEOTÊXTIL. AF_07/2021 | M | 35 | 63.3 | 78.82 | 2758.7 | 63.3
4.8.9 | 98555 | IMPERMEABILIZAÇÃO DE SUPERFÍCIE COM ARGAMASSA POLIMÉRICA / MEMBRANA ACRÍLICA, 3 DEMÃOS. AF_09/2023 | M2 | 40 | 32.16 | 40.05 | 1602 | 32.16
4.9 |  | VIGAS +6,40 |  |  |  |  | 9295.03
4.9.1 | 92760 | ARMAÇÃO DE PILAR OU VIGA DE ESTRUTURA CONVENCIONAL DE CONCRETO ARMADO UTILIZANDO AÇO CA-50 DE 6,3 MM - MONTAGEM. AF_06/2022 | KG | 45.9 | 13.06 | 16.26 | 746.33 | 13.06
4.9.2 | 92762 | ARMAÇÃO DE PILAR OU VIGA DE ESTRUTURA CONVENCIONAL DE CONCRETO ARMADO UTILIZANDO AÇO CA-50 DE 10,0 MM - MONTAGEM. AF_06/2022 | KG | 68.2 | 10.67 | 13.29 | 906.38 | 10.67
4.9.3 | 92447 | MONTAGEM E DESMONTAGEM DE FÔRMA DE VIGA, ESCORAMENTO COM PONTALETE DE MADEIRA, PÉ-DIREITO SIMPLES, EM MADEIRA SERRADA, 2 UTILIZAÇÕES. AF_09/2020 | M2 | 17.1 | 248.45 | 309.37 | 5290.23 | 248.45
4.9.4 | CPU37 | CONCRETAGEM DE VIGAS E LAJES, FCK= 30 MPA, PARA LAJES PREMOLDADAS COM USO D E BOMBA - LANÇAMENTO, ADENSAMENTO E ACABAMENTO. AF_02/2022_PS (REFERENCIA SINAP 103674) | M³ | 2.6 | 726.51 | 904.65 | 2352.09 | 726.51
5 |  | ESTRUTURAS DE CONCRETO ARMADO - NOVA EDIFICAÇÃO |  |  |  |  | 458689.52 |  | 458689.52
5.1 |  | ESTRUTURAS NIVEL +0,53 |  |  |  |  | 55147.03 |  | 55147.03
5.1.1 |  | SAPATAS E PIALARES DE ARRANQUE |  |  |  |  | 28830.79 |  | 28830.79
5.1.1.1 | 96523 | ESCAVAÇÃO MANUAL PARA BLOCO DE COROAMENTO OU SAPATA (INCLUINDO ESCAVAÇÃO PARA COLOCAÇÃO DE FÔRMAS). AF_01/2024 | M3 | 36.64 | 100.91 | 125.65 | 4603.82 | 100.91
5.1.1.2 | 96619 | LASTRO DE CONCRETO MAGRO, APLICADO EM BLOCOS DE COROAMENTO OU SAPATAS, ESPESSURA DE 5 CM. AF_01/2024 | M2 | 23.64 | 45.15 | 56.22 | 1329.04 | 45.15
5.1.1.3 | 104918 | ARMAÇÃO DE SAPATA ISOLADA, VIGA BALDRAME E SAPATA CORRIDA UTILIZANDO AÇO CA-50 DE 8 MM - MONTAGEM. AF_01/2024 | KG | 188.2 | 14.18 | 17.66 | 3323.61 | 14.18
5.1.1.4 | 104919 | ARMAÇÃO DE SAPATA ISOLADA, VIGA BALDRAME E SAPATA CORRIDA UTILIZANDO AÇO CA-50 DE 10 MM - MONTAGEM. AF_01/2024 | KG | 163.9 | 12.54 | 15.61 | 2558.48 | 12.54
5.1.1.5 | 104920 | ARMAÇÃO DE BLOCO, SAPATA ISOLADA, VIGA BALDRAME E SAPATA CORRIDA UTILIZANDO AÇO CA-50 DE 12,5 MM - MONTAGEM. AF_01/2024 | KG | 56.6 | 10.58 | 13.17 | 745.42 | 10.58
5.1.1.6 | 92759 | ARMAÇÃO DE PILAR OU VIGA DE ESTRUTURA CONVENCIONAL DE CONCRETO ARMADO UTILIZANDO AÇO CA-60 DE 5,0 MM - MONTAGEM. AF_06/2022 | KG | 46.6 | 14.14 | 17.61 | 820.63 | 14.14
5.1.1.7 | 92413 | MONTAGEM E DESMONTAGEM DE FÔRMA DE PILARES RETANGULARES E ESTRUTURAS SIMILARES, PÉ-DIREITO SIMPLES, EM MADEIRA SERRADA, 4 UTILIZAÇÕES. AF_09/2020 | M2 | 43.1 | 110.63 | 137.76 | 5937.46 | 110.63
5.1.1.8 | 96558 | CONCRETAGEM DE SAPATA, FCK 30 MPA, COM USO DE BOMBA - LANÇAMENTO, ADENSAMENTO E ACABAMENTO. AF_01/2024 | M3 | 6.5 | 790.8 | 984.7 | 6400.55 | 790.8
5.1.1.9 | 98555 | IMPERMEABILIZAÇÃO DE SUPERFÍCIE COM ARGAMASSA POLIMÉRICA / MEMBRANA ACRÍLICA, 3 DEMÃOS. AF_09/2023 | M2 | 43.1 | 32.16 | 40.05 | 1726.16 | 32.16
5.1.1.10 | 93382 | REATERRO MANUAL DE VALAS, COM COMPACTADOR DE SOLOS DE PERCUSSÃO. AF_08/2023 | M3 | 30.14 | 28.28 | 35.21 | 1061.23 | 28.28
5.1.1.11 | 100975 | CARGA, MANOBRA E DESCARGA DE SOLOS E MATERIAIS GRANULARES EM CAMINHÃO BASCULANTE 14 M³ - CARGA COM PÁ CARREGADEIRA (CAÇAMBA DE 1,7 A 2,8 M³ / 128 HP) E DESCARGA LIVRE (UNIDADE: M3). AF_07/2020 | M3 | 8.45 | 8.86 | 11.03 | 93.2 | 8.86
5.1.1.12 | 93593 | TRANSPORTE COM CAMINHÃO BASCULANTE DE 14 M³, EM VIA URBANA PAVIMENTADA, ADICIONAL PARA DMT EXCEDENTE A 30 KM (UNIDADE: M3XKM). AF_07/2020 | M3XKM | 33.8 | 0.88 | 1.1 | 37.18 | 0.88
5.1.1.13 | COT-MAT-10 | TAXA DE DESTINAÇÃO DE RESÍDUO EM ATERRO SANITÁRIO LICENCIADO PELA PJF | M³ | 8.45 | 20 | 22.96 | 194.01 | 20
5.1.2 |  | VIGAS BALDRAME |  |  |  |  | 26316.24
5.1.2.1 | 96527 | ESCAVAÇÃO MANUAL PARA VIGA BALDRAME OU SAPATA CORRIDA (INCLUINDO ESCAVAÇÃO PARA COLOCAÇÃO DE FÔRMAS). AF_01/2024 | M3 | 2.72 | 110.9 | 138.09 | 375.6 | 110.9
5.1.2.2 | 96536 | FABRICAÇÃO, MONTAGEM E DESMONTAGEM DE FÔRMA PARA VIGA BALDRAME, EM MADEIRA SERRADA, E=25 MM, 4 UTILIZAÇÕES. AF_01/2024 | M2 | 100.3 | 71.77 | 89.37 | 8963.81 | 71.77
5.1.2.3 | 92759 | ARMAÇÃO DE PILAR OU VIGA DE ESTRUTURA CONVENCIONAL DE CONCRETO ARMADO UTILIZANDO AÇO CA-60 DE 5,0 MM - MONTAGEM. AF_06/2022 | KG | 108.9 | 14.14 | 17.61 | 1917.73 | 14.14
5.1.2.4 | 92760 | ARMAÇÃO DE PILAR OU VIGA DE ESTRUTURA CONVENCIONAL DE CONCRETO ARMADO UTILIZANDO AÇO CA-50 DE 6,3 MM - MONTAGEM. AF_06/2022 | KG | 15.8 | 13.06 | 16.26 | 256.91 | 13.06
5.1.2.5 | 92761 | ARMAÇÃO DE PILAR OU VIGA DE ESTRUTURA CONVENCIONAL DE CONCRETO ARMADO UTILIZANDO AÇO CA-50 DE 8,0 MM - MONTAGEM. AF_06/2022 | KG | 182.8 | 12.07 | 15.03 | 2747.48 | 12.07
5.1.2.6 | 92762 | ARMAÇÃO DE PILAR OU VIGA DE ESTRUTURA CONVENCIONAL DE CONCRETO ARMADO UTILIZANDO AÇO CA-50 DE 10,0 MM - MONTAGEM. AF_06/2022 | KG | 55.96 | 10.67 | 13.29 | 743.71 | 10.67
5.1.2.7 | 92763 | ARMAÇÃO DE PILAR OU VIGA DE ESTRUTURA CONVENCIONAL DE CONCRETO ARMADO UTILIZANDO AÇO CA-50 DE 12,5 MM - MONTAGEM. AF_06/2022 | KG | 68.5 | 8.88 | 11.06 | 757.61 | 8.88
5.1.2.8 | 96557 | CONCRETAGEM DE BLOCO DE COROAMENTO OU VIGA BALDRAME, FCK 30 MPA, COM USO DE BOMBA - LANÇAMENTO, ADENSAMENTO E ACABAMENTO. AF_01/2024 | M3 | 6.8 | 756.25 | 941.68 | 6403.42 | 756.25
5.1.2.9 | 98555 | IMPERMEABILIZAÇÃO DE SUPERFÍCIE COM ARGAMASSA POLIMÉRICA / MEMBRANA ACRÍLICA, 3 DEMÃOS. AF_09/2023 | M2 | 100.3 | 32.16 | 40.05 | 4017.02 | 32.16
5.1.2.10 | 100975 | CARGA, MANOBRA E DESCARGA DE SOLOS E MATERIAIS GRANULARES EM CAMINHÃO BASCULANTE 14 M³ - CARGA COM PÁ CARREGADEIRA (CAÇAMBA DE 1,7 A 2,8 M³ / 128 HP) E DESCARGA LIVRE (UNIDADE: M3). AF_07/2020 | M3 | 3.54 | 8.86 | 11.03 | 39.05 | 8.86
5.1.2.11 | 93593 | TRANSPORTE COM CAMINHÃO BASCULANTE DE 14 M³, EM VIA URBANA PAVIMENTADA, ADICIONAL PARA DMT EXCEDENTE A 30 KM (UNIDADE: M3XKM). AF_07/2020 | M3XKM | 11.47 | 0.88 | 1.1 | 12.62 | 0.88
5.1.2.12 | COT-MAT-10 | TAXA DE DESTINAÇÃO DE RESÍDUO EM ATERRO SANITÁRIO LICENCIADO PELA PJF | M³ | 3.54 | 20 | 22.96 | 81.28 | 20
5.2 |  | ESTRUTURAS NIVEL +3,65 |  |  |  |  | 190393.76
5.2.1 |  | SAPATAS E PIALARES DE ARRANQUE |  |  |  |  | 10651.67
5.2.1.1 | 96523 | ESCAVAÇÃO MANUAL PARA BLOCO DE COROAMENTO OU SAPATA (INCLUINDO ESCAVAÇÃO PARA COLOCAÇÃO DE FÔRMAS). AF_01/2024 | M3 | 13.7 | 100.91 | 125.65 | 1721.41 | 100.91
5.2.1.2 | 96619 | LASTRO DE CONCRETO MAGRO, APLICADO EM BLOCOS DE COROAMENTO OU SAPATAS, ESPESSURA DE 5 CM. AF_01/2024 | M2 | 8.84 | 45.15 | 56.22 | 496.98 | 45.15
5.2.1.3 | 104918 | ARMAÇÃO DE SAPATA ISOLADA, VIGA BALDRAME E SAPATA CORRIDA UTILIZANDO AÇO CA-50 DE 8 MM - MONTAGEM. AF_01/2024 | KG | 53.3 | 14.18 | 17.66 | 941.28 | 14.18
5.2.1.4 | 104919 | ARMAÇÃO DE SAPATA ISOLADA, VIGA BALDRAME E SAPATA CORRIDA UTILIZANDO AÇO CA-50 DE 10 MM - MONTAGEM. AF_01/2024 | KG | 58.2 | 12.54 | 15.61 | 908.5 | 12.54
5.2.1.5 | 92759 | ARMAÇÃO DE PILAR OU VIGA DE ESTRUTURA CONVENCIONAL DE CONCRETO ARMADO UTILIZANDO AÇO CA-60 DE 5,0 MM - MONTAGEM. AF_06/2022 | KG | 23.7 | 14.14 | 17.61 | 417.36 | 14.14
5.2.1.6 | 92413 | MONTAGEM E DESMONTAGEM DE FÔRMA DE PILARES RETANGULARES E ESTRUTURAS SIMILARES, PÉ-DIREITO SIMPLES, EM MADEIRA SERRADA, 4 UTILIZAÇÕES. AF_09/2020 | M2 | 19.6 | 110.63 | 137.76 | 2700.1 | 110.63
5.2.1.7 | 96558 | CONCRETAGEM DE SAPATA, FCK 30 MPA, COM USO DE BOMBA - LANÇAMENTO, ADENSAMENTO E ACABAMENTO. AF_01/2024 | M3 | 2.2 | 790.8 | 984.7 | 2166.34 | 790.8
5.2.1.8 | 98555 | IMPERMEABILIZAÇÃO DE SUPERFÍCIE COM ARGAMASSA POLIMÉRICA / MEMBRANA ACRÍLICA, 3 DEMÃOS. AF_09/2023 | M2 | 19.6 | 32.16 | 40.05 | 784.98 | 32.16
5.2.1.9 | 93382 | REATERRO MANUAL DE VALAS, COM COMPACTADOR DE SOLOS DE PERCUSSÃO. AF_08/2023 | M3 | 11.5 | 28.28 | 35.21 | 404.92 | 28.28
5.2.1.10 | 100975 | CARGA, MANOBRA E DESCARGA DE SOLOS E MATERIAIS GRANULARES EM CAMINHÃO BASCULANTE 14 M³ - CARGA COM PÁ CARREGADEIRA (CAÇAMBA DE 1,7 A 2,8 M³ / 128 HP) E DESCARGA LIVRE (UNIDADE: M3). AF_07/2020 | M3 | 2.86 | 8.86 | 11.03 | 31.55 | 8.86
5.2.1.11 | 93593 | TRANSPORTE COM CAMINHÃO BASCULANTE DE 14 M³, EM VIA URBANA PAVIMENTADA, ADICIONAL PARA DMT EXCEDENTE A 30 KM (UNIDADE: M3XKM). AF_07/2020 | M3XKM | 11.44 | 0.88 | 1.1 | 12.58 | 0.88
5.2.1.12 | COT-MAT-10 | TAXA DE DESTINAÇÃO DE RESÍDUO EM ATERRO SANITÁRIO LICENCIADO PELA PJF | M³ | 2.86 | 20 | 22.96 | 65.67 | 20
5.2.1 |  | ESCADAS |  |  |  |  | 23669.96
5.2.2.1 | 102059 | MONTAGEM E DESMONTAGEM DE FÔRMA PARA ESCADA DUPLA COM 2 LANCES EM "X" E LAJE PLANA, EM MADEIRA SERRADA, 1 UTILIZAÇÃO. AF_11/2020 | M2 | 26.3 | 554.52 | 690.49 | 18159.89 | 554.52
5.2.2.2 | 95943 | ARMAÇÃO DE ESCADA, DE UMA ESTRUTURA CONVENCIONAL DE CONCRETO ARMADO UTILIZANDO AÇO CA-60 DE 5,0 MM - MONTAGEM. AF_11/2020 | KG | 8.1 | 23.15 | 28.83 | 233.52 | 23.15
5.2.2.3 | 95944 | ARMAÇÃO DE ESCADA, DE UMA ESTRUTURA CONVENCIONAL DE CONCRETO ARMADO UTILIZANDO AÇO CA-50 DE 6,3 MM - MONTAGEM. AF_11/2020 | KG | 49.4 | 20.63 | 25.69 | 1269.09 | 20.63
5.2.2.4 | 95945 | ARMAÇÃO DE ESCADA, DE UMA ESTRUTURA CONVENCIONAL DE CONCRETO ARMADO UTILIZANDO AÇO CA-50 DE 8,0 MM - MONTAGEM. AF_11/2020 | KG | 18 | 16.19 | 20.16 | 362.88 | 16.19
5.2.2.5 | 95946 | ARMAÇÃO DE ESCADA, DE UMA ESTRUTURA CONVENCIONAL DE CONCRETO ARMADO UTILIZANDO AÇO CA-50 DE 10,0 MM - MONTAGEM. AF_11/2020 | KG | 39.5 | 12.56 | 15.64 | 617.78 | 12.56
5.2.2.6 | 95948 | ARMAÇÃO DE ESCADA, DE UMA ESTRUTURA CONVENCIONAL DE CONCRETO ARMADO UTILIZANDO AÇO CA-50 DE 16,0 MM - MONTAGEM. AF_11/2020 | KG | 13.1 | 8.09 | 10.07 | 131.92 | 8.09
5.2.2.7 | CPU40 | CONCRETAGEM DE ESCADAS, FCK = 30 MPA, COM USO DE BALDES - LANÇAMENTO, ADENSAMENTO E ACABAMENTO. AF_02/2022 (REFERENCIA SINAP 103669) | M³ | 3.2 | 726.51 | 904.65 | 2894.88 | 726.51
5.2.2 |  | VIGAS |  |  |  |  | 68266.78
5.2.2.1 | 92759 | ARMAÇÃO DE PILAR OU VIGA DE ESTRUTURA CONVENCIONAL DE CONCRETO ARMADO UTILIZANDO AÇO CA-60 DE 5,0 MM - MONTAGEM. AF_06/2022 | KG | 133.4 | 14.14 | 17.61 | 2349.17 | 14.14
5.2.2.2 | 92760 | ARMAÇÃO DE PILAR OU VIGA DE ESTRUTURA CONVENCIONAL DE CONCRETO ARMADO UTILIZANDO AÇO CA-50 DE 6,3 MM - MONTAGEM. AF_06/2022 | KG | 13.8 | 13.06 | 16.26 | 224.39 | 13.06
5.2.2.3 | 92761 | ARMAÇÃO DE PILAR OU VIGA DE ESTRUTURA CONVENCIONAL DE CONCRETO ARMADO UTILIZANDO AÇO CA-50 DE 8,0 MM - MONTAGEM. AF_06/2022 | KG | 332 | 12.07 | 15.03 | 4989.96 | 12.07
5.2.2.4 | 92762 | ARMAÇÃO DE PILAR OU VIGA DE ESTRUTURA CONVENCIONAL DE CONCRETO ARMADO UTILIZANDO AÇO CA-50 DE 10,0 MM - MONTAGEM. AF_06/2022 | KG | 48.6 | 10.67 | 13.29 | 645.89 | 10.67
5.2.2.5 | 92447 | MONTAGEM E DESMONTAGEM DE FÔRMA DE VIGA, ESCORAMENTO COM PONTALETE DE MADEIRA, PÉ-DIREITO SIMPLES, EM MADEIRA SERRADA, 2 UTILIZAÇÕES. AF_09/2020 | M2 | 160.5 | 248.45 | 309.37 | 49653.89 | 248.45
5.2.2.6 | CPU37 | CONCRETAGEM DE VIGAS E LAJES, FCK= 30 MPA, PARA LAJES PREMOLDADAS COM USO D E BOMBA - LANÇAMENTO, ADENSAMENTO E ACABAMENTO. AF_02/2022_PS (REFERENCIA SINAP 103674) | M³ | 11.5 | 726.51 | 904.65 | 10403.48 | 726.51
5.2.3 |  | PILARES |  |  |  |  | 18979.58
5.2.3.1 | 92759 | ARMAÇÃO DE PILAR OU VIGA DE ESTRUTURA CONVENCIONAL DE CONCRETO ARMADO UTILIZANDO AÇO CA-60 DE 5,0 MM - MONTAGEM. AF_06/2022 | KG | 98.3 | 14.14 | 17.61 | 1731.06 | 14.14
5.2.3.2 | 92762 | ARMAÇÃO DE PILAR OU VIGA DE ESTRUTURA CONVENCIONAL DE CONCRETO ARMADO UTILIZANDO AÇO CA-50 DE 10,0 MM - MONTAGEM. AF_06/2022 | KG | 218.3 | 10.67 | 13.29 | 2901.21 | 10.67
5.2.3.3 | 92763 | ARMAÇÃO DE PILAR OU VIGA DE ESTRUTURA CONVENCIONAL DE CONCRETO ARMADO UTILIZANDO AÇO CA-50 DE 12,5 MM - MONTAGEM. AF_06/2022 | KG | 103.1 | 8.88 | 11.06 | 1140.29 | 8.88
5.2.3.4 | 92413 | MONTAGEM E DESMONTAGEM DE FÔRMA DE PILARES RETANGULARES E ESTRUTURAS SIMILARES, PÉ-DIREITO SIMPLES, EM MADEIRA SERRADA, 4 UTILIZAÇÕES. AF_09/2020 | M2 | 68.1 | 110.63 | 137.76 | 9381.46 | 110.63
5.2.3.5 | CPU36 | CONCRETAGEM DE PILARES, FCK = 30 MPA, COM USO DE BALDES - LANÇAMENTO, ADENSAMENTO E ACABAMENTO. AF_02/2022 (REFERENCIA SINAP 103669) | M³ | 3.3 | 930.98 | 1159.26 | 3825.56 | 930.98
5.2.4 |  | LAJES |  |  |  |  | 68825.77
5.2.4.1 | 92482 | MONTAGEM E DESMONTAGEM DE FÔRMA DE LAJE MACIÇA, PÉ-DIREITO SIMPLES, EM MADEIRA SERRADA, 1 UTILIZAÇÃO. AF_09/2020 | M2 | 93 | 407.6 | 507.54 | 47201.22 | 407.6
5.2.4.2 | 101792 | ESCORAMENTO DE FÔRMAS DE LAJE EM MADEIRA NÃO APARELHADA, PÉ-DIREITO SIMPLES, INCLUSO TRAVAMENTO, 4 UTILIZAÇÕES. AF_09/2020 | M3 | 13.9 | 18.72 | 23.31 | 324.01 | 18.72
5.2.4.3 | 92768 | ARMAÇÃO DE LAJE DE ESTRUTURA CONVENCIONAL DE CONCRETO ARMADO UTILIZANDO AÇO CA-60 DE 5,0 MM - MONTAGEM. AF_06/2022 | KG | 88.1 | 13.52 | 16.84 | 1483.6 | 13.52
5.2.4.4 | 92769 | ARMAÇÃO DE LAJE DE ESTRUTURA CONVENCIONAL DE CONCRETO ARMADO UTILIZANDO AÇO CA-50 DE 6,3 MM - MONTAGEM. AF_06/2022 | KG | 243.7 | 12.45 | 15.5 | 3777.35 | 12.45
5.2.4.5 | 92770 | ARMAÇÃO DE LAJE DE ESTRUTURA CONVENCIONAL DE CONCRETO ARMADO UTILIZANDO AÇO CA-50 DE 8,0 MM - MONTAGEM. AF_06/2022 | KG | 195.3 | 11.51 | 14.33 | 2798.65 | 11.51
5.2.4.6 | 92771 | ARMAÇÃO DE LAJE DE ESTRUTURA CONVENCIONAL DE CONCRETO ARMADO UTILIZANDO AÇO CA-50 DE 10,0 MM - MONTAGEM. AF_06/2022 | KG | 37.8 | 10.16 | 12.65 | 478.17 | 10.16
5.2.4.7 | 92772 | ARMAÇÃO DE LAJE DE ESTRUTURA CONVENCIONAL DE CONCRETO ARMADO UTILIZANDO AÇO CA-50 DE 12,5 MM - MONTAGEM. AF_06/2022 | KG | 17.9 | 8.44 | 10.51 | 188.13 | 8.44
5.2.4.8 | CPU37 | CONCRETAGEM DE VIGAS E LAJES, FCK= 30 MPA, PARA LAJES PREMOLDADAS COM USO D E BOMBA - LANÇAMENTO, ADENSAMENTO E ACABAMENTO. AF_02/2022_PS (REFERENCIA SINAP 103674) | M³ | 13.9 | 726.51 | 904.65 | 12574.64 | 726.51
5.3 |  | ESTRUTURAS NIVEL +6,80 |  |  |  |  | 213148.73
5.3.1 |  | PILARES |  |  |  |  | 25959.19
5.3.1.1 | 92759 | ARMAÇÃO DE PILAR OU VIGA DE ESTRUTURA CONVENCIONAL DE CONCRETO ARMADO UTILIZANDO AÇO CA-60 DE 5,0 MM - MONTAGEM. AF_06/2022 | KG | 144.6 | 14.14 | 17.61 | 2546.41 | 14.14
5.3.1.2 | 92762 | ARMAÇÃO DE PILAR OU VIGA DE ESTRUTURA CONVENCIONAL DE CONCRETO ARMADO UTILIZANDO AÇO CA-50 DE 10,0 MM - MONTAGEM. AF_06/2022 | KG | 273.2 | 10.67 | 13.29 | 3630.83 | 10.67
5.3.1.3 | 92763 | ARMAÇÃO DE PILAR OU VIGA DE ESTRUTURA CONVENCIONAL DE CONCRETO ARMADO UTILIZANDO AÇO CA-50 DE 12,5 MM - MONTAGEM. AF_06/2022 | KG | 12 | 8.88 | 11.06 | 132.72 | 8.88
5.3.1.4 | 92413 | MONTAGEM E DESMONTAGEM DE FÔRMA DE PILARES RETANGULARES E ESTRUTURAS SIMILARES, PÉ-DIREITO SIMPLES, EM MADEIRA SERRADA, 4 UTILIZAÇÕES. AF_09/2020 | M2 | 101.4 | 110.63 | 137.76 | 13968.86 | 110.63
5.3.1.5 | CPU36 | CONCRETAGEM DE PILARES, FCK = 30 MPA, COM USO DE BALDES - LANÇAMENTO, ADENSAMENTO E ACABAMENTO. AF_02/2022 (REFERENCIA SINAP 103669) | M³ | 4.9 | 930.98 | 1159.26 | 5680.37 | 930.98
5.3.2 |  | VIGAS |  |  |  |  | 57358.86
5.3.2.1 | 92759 | ARMAÇÃO DE PILAR OU VIGA DE ESTRUTURA CONVENCIONAL DE CONCRETO ARMADO UTILIZANDO AÇO CA-60 DE 5,0 MM - MONTAGEM. AF_06/2022 | KG | 110.7 | 14.14 | 17.61 | 1949.43 | 14.14
5.3.2.2 | 92760 | ARMAÇÃO DE PILAR OU VIGA DE ESTRUTURA CONVENCIONAL DE CONCRETO ARMADO UTILIZANDO AÇO CA-50 DE 6,3 MM - MONTAGEM. AF_06/2022 | KG | 7.3 | 13.06 | 16.26 | 118.7 | 13.06
5.3.2.3 | 92761 | ARMAÇÃO DE PILAR OU VIGA DE ESTRUTURA CONVENCIONAL DE CONCRETO ARMADO UTILIZANDO AÇO CA-50 DE 8,0 MM - MONTAGEM. AF_06/2022 | KG | 269.5 | 12.07 | 15.03 | 4050.59 | 12.07
5.3.2.4 | 92762 | ARMAÇÃO DE PILAR OU VIGA DE ESTRUTURA CONVENCIONAL DE CONCRETO ARMADO UTILIZANDO AÇO CA-50 DE 10,0 MM - MONTAGEM. AF_06/2022 | KG | 38.5 | 10.67 | 13.29 | 511.67 | 10.67
5.3.2.5 | 92447 | MONTAGEM E DESMONTAGEM DE FÔRMA DE VIGA, ESCORAMENTO COM PONTALETE DE MADEIRA, PÉ-DIREITO SIMPLES, EM MADEIRA SERRADA, 2 UTILIZAÇÕES. AF_09/2020 | M2 | 132.1 | 248.45 | 309.37 | 40867.78 | 248.45
5.3.2.6 | CPU37 | CONCRETAGEM DE VIGAS E LAJES, FCK= 30 MPA, PARA LAJES PREMOLDADAS COM USO D E BOMBA - LANÇAMENTO, ADENSAMENTO E ACABAMENTO. AF_02/2022_PS (REFERENCIA SINAP 103674) | M³ | 10.9 | 726.51 | 904.65 | 9860.69 | 726.51
5.3.3 |  | VIGAS |  |  |  |  | 129830.68
5.3.3.1 | 92482 | MONTAGEM E DESMONTAGEM DE FÔRMA DE LAJE MACIÇA, PÉ-DIREITO SIMPLES, EM MADEIRA SERRADA, 1 UTILIZAÇÃO. AF_09/2020 | M2 | 175.5 | 407.6 | 507.54 | 89073.27 | 407.6
5.3.3.2 | 101792 | ESCORAMENTO DE FÔRMAS DE LAJE EM MADEIRA NÃO APARELHADA, PÉ-DIREITO SIMPLES, INCLUSO TRAVAMENTO, 4 UTILIZAÇÕES. AF_09/2020 | M3 | 26.3 | 18.72 | 23.31 | 613.05 | 18.72
5.3.3.3 | 92768 | ARMAÇÃO DE LAJE DE ESTRUTURA CONVENCIONAL DE CONCRETO ARMADO UTILIZANDO AÇO CA-60 DE 5,0 MM - MONTAGEM. AF_06/2022 | KG | 72.7 | 13.52 | 16.84 | 1224.27 | 13.52
5.3.3.4 | 92769 | ARMAÇÃO DE LAJE DE ESTRUTURA CONVENCIONAL DE CONCRETO ARMADO UTILIZANDO AÇO CA-50 DE 6,3 MM - MONTAGEM. AF_06/2022 | KG | 456 | 12.45 | 15.5 | 7068 | 12.45
5.3.3.5 | 92770 | ARMAÇÃO DE LAJE DE ESTRUTURA CONVENCIONAL DE CONCRETO ARMADO UTILIZANDO AÇO CA-50 DE 8,0 MM - MONTAGEM. AF_06/2022 | KG | 523.6 | 11.51 | 14.33 | 7503.19 | 11.51
5.3.3.6 | 92771 | ARMAÇÃO DE LAJE DE ESTRUTURA CONVENCIONAL DE CONCRETO ARMADO UTILIZANDO AÇO CA-50 DE 10,0 MM - MONTAGEM. AF_06/2022 | KG | 44 | 10.16 | 12.65 | 556.6 | 10.16
5.3.3.7 | CPU37 | CONCRETAGEM DE VIGAS E LAJES, FCK= 30 MPA, PARA LAJES PREMOLDADAS COM USO D E BOMBA - LANÇAMENTO, ADENSAMENTO E ACABAMENTO. AF_02/2022_PS (REFERENCIA SINAP 103674) | M³ | 26.3 | 726.51 | 904.65 | 23792.3 | 726.51
6 |  | EDIFICAÇÕES |  |  |  |  | 890728.11 |  | 890728.11
6.1 |  | DEMOLIÇÕES |  |  |  |  | 23006.11 |  | 23006.11
6.1.1 | 97622 | DEMOLIÇÃO DE ALVENARIA DE BLOCO FURADO, DE FORMA MANUAL, SEM REAPROVEITAMENTO. AF_09/2023 | M3 | 9.85 | 60.76 | 75.66 | 745.25 | 60.76
6.1.2 | 97634 | DEMOLIÇÃO DE REVESTIMENTO CERÂMICO, DE FORMA MECANIZADA COM MARTELETE, SEM REAPROVEITAMENTO. AF_09/2023 | M2 | 67.85 | 7.58 | 9.44 | 640.5 | 7.58
6.1.3 | CPU44 | DEMOLIÇÃO MANUAL DE REBOCO OU EMBOÇO, COM ESPESSURA DE ATÉ 55MM, INCLUSIVE AFASTAMENTO E EMPILHAMENTO, EXCLUSIVE TRANSPORTE E RETIRADA DO MATERIAL DEMOLIDO(REFERENCIA SETOP ED-48501) | M² | 210 | 11.22 | 13.97 | 2933.7 | 11.22
6.1.4 | 100975 | CARGA, MANOBRA E DESCARGA DE SOLOS E MATERIAIS GRANULARES EM CAMINHÃO BASCULANTE 14 M³ - CARGA COM PÁ CARREGADEIRA (CAÇAMBA DE 1,7 A 2,8 M³ / 128 HP) E DESCARGA LIVRE (UNIDADE: M3). AF_07/2020 | M3 | 75.92 | 8.86 | 11.03 | 837.4 | 8.86
6.1.5 | 93593 | TRANSPORTE COM CAMINHÃO BASCULANTE DE 14 M³, EM VIA URBANA PAVIMENTADA, ADICIONAL PARA DMT EXCEDENTE A 30 KM (UNIDADE: M3XKM). AF_07/2020 | M3XKM | 303.68 | 0.88 | 1.1 | 334.05 | 0.88
6.1.6 | 97650 | REMOÇÃO DE TRAMA DE MADEIRA PARA COBERTURA, DE FORMA MANUAL, SEM REAPROVEITAMENTO. AF_09/2023 | M2 | 143.89 | 8.3 | 10.34 | 1487.82 | 8.3
6.1.7 | CPU20 | REMOÇÃO MANUAL DE TELHA EM FIBROCIMENTO, TIPO ONDULADA, SEM REAPROVEITAMENTO, INCLUSIVE AFASTAMENTO E EMPILHAMENTO, EXCLUSIVE TRANSPORTE E RETIRADA DO MATERIAL REMOVIDO NÃO REAPROVEITÁVEL (SETOP ED-48510) | M² | 143.89 | 14.91 | 18.57 | 2672.04 | 14.91
6.1.8 | 97655 | REMOÇÃO DE TRAMA METÁLICA PARA COBERTURA, DE FORMA MANUAL, SEM REAPROVEITAMENTO. AF_09/2023 | M2 | 169.17 | 36.32 | 45.23 | 7651.56 | 36.32
6.1.9 | CPU21 | REMOÇÃO MANUAL DE TELHA METÁLICA OU PVC, SEM REAPROVEITAMENTO, INCLUSIVE AFASTAMENTO E EMPILHAMENTO, EXCLUSIVE TRANSPORTE E RETIRADA DO MATERIAL REMOVIDO NÃO REAPROVEITÁVEL (SETOP ED-48509) | M² | 169.17 | 10.43 | 12.99 | 2197.52 | 10.43
6.1.10 | 104803 | REMOÇÃO CALHAS E RUFOS, DE FORMA MANUAL, SEM REAPROVEITAMENTO. AF_09/2023 | M | 44.3 | 5.03 | 6.26 | 277.32 | 5.03
6.1.11 | 97645 | REMOÇÃO DE JANELAS, DE FORMA MANUAL, SEM REAPROVEITAMENTO. AF_09/2023 | M2 | 23.45 | 26.72 | 33.27 | 780.18 | 26.72
6.1.12 | 97644 | REMOÇÃO DE PORTAS, DE FORMA MANUAL, SEM REAPROVEITAMENTO. AF_09/2023 | M2 | 14.11 | 10.35 | 12.89 | 181.88 | 10.35
6.1.13 | CPU22 | REMOÇÃO DE LOUÇAS (LAVATÓRIO, BANHEIRA, PIA, VASO SANITÁRIO, TANQUE), COM REAPROVEITAMENTO, INCLUSIVE AFASTAMENTO E EMPILHAMENTO, EXCLUSIVE TRANSPORTE E RETIRADA DO MATERIAL REMOVIDO NÃO REAPROVEITÁVEL (SETOP ED48465) | UNI | 5 | 50.38 | 62.73 | 313.65 | 50.38
6.1.14 | 97663 | REMOÇÃO DE LOUÇAS, DE FORMA MANUAL, SEM REAPROVEITAMENTO. AF_09/2023 | UN | 3 | 13.68 | 17.03 | 51.09 | 13.68
6.1.15 | COT-MAT-10 | TAXA DE DESTINAÇÃO DE RESÍDUO EM ATERRO SANITÁRIO LICENCIADO PELA PJF | M³ | 75.92 | 20 | 22.96 | 1743.12 | 20
6.1.16 | CPU45 | REMOÇÃO MANUAL DE ESQUADRIA EM MADEIRA, COM REAPROVEITAMENTO, INCLUSIVE REMOÇÃO DE MARCO/ALIZAR/ GUARNIÇÕES, AFASTAMENTO E EMPILHAMENTO, EXCLUSIVE TRANSPORTE E RETIRADA DO MATERIAL REMOVIDO NÃO REAPROVEITÁVEL(REFERENCIA SETOP ED-48493) | M² | 4.62 | 15.11 | 18.81 | 86.9 | 15.11
6.1.17 | CPU46 | REMOÇÃO MANUAL DE ESQUADRIA METÁLICA, COM REAPROVEITAMENTO, INCLUSIVE MARCO/ALIZAR/GUARNIÇÕES, AFASTAMENTO E EMPILHAMENTO, EXCLUSIVE TRANSPORTE E RETIRADA DO MATERIAL REMOVIDO NÃO REAPROVEITÁVEL(REFERENCIA SETOP ED-48497) | M² | 1.28 | 20.99 | 26.14 | 33.46 | 20.99
6.1.18 | CPU49 | REMOÇÃO DE BANCADAS, DE FORMA MANUAL, COM REAPROVEITAMENTO. AF_09/2023 (REFERENCIA SSINAPI 94644) | UNI | 3 | 10.35 | 12.89 | 38.67 | 10.35
6.2 |  | ALVENARIAS |  |  |  |  | 99720.93
6.2.1 | 103324 | ALVENARIA DE VEDAÇÃO DE BLOCOS CERÂMICOS FURADOS NA VERTICAL DE 14X19X39 CM (ESPESSURA 14 CM) E ARGAMASSA DE ASSENTAMENTO COM PREPARO EM BETONEIRA. AF_12/2021 | M2 | 973.63 | 80.5 | 100.24 | 97596.67 | 80.5
6.2.2 | 103319 | ALVENARIA DE VEDAÇÃO DE BLOCOS VAZADOS DE CONCRETO DE 14X19X39 CM (ESPESSURA 14 CM) E ARGAMASSA DE ASSENTAMENTO COM PREPARO MANUAL. AF_12/2021 | M2 | 15.42 | 110.63 | 137.76 | 2124.26 | 110.63
6.3 |  | TELHADO DE ESTRUTURA METALICA E CALHAS |  |  |  |  | 93912.81
6.3.1 | 92580 | TRAMA DE AÇO COMPOSTA POR TERÇAS PARA TELHADOS DE ATÉ 2 ÁGUAS PARA TELHA ONDULADA DE FIBROCIMENTO, METÁLICA, PLÁSTICA OU TERMOACÚSTICA, INCLUSO TRANSPORTE VERTICAL. AF_07/2019 | M2 | 641.9 | 47.52 | 59.17 | 37981.22 | 47.52
6.3.2 | 94213 | TELHAMENTO COM TELHA DE AÇO/ALUMÍNIO E = 0,5 MM, COM ATÉ 2 ÁGUAS, INCLUSO IÇAMENTO. AF_07/2019 | M2 | 641.9 | 64.62 | 80.46 | 51647.27 | 64.62
6.3.3 | 94227 | CALHA EM CHAPA DE AÇO GALVANIZADO NÚMERO 24, DESENVOLVIMENTO DE 33 CM, INCLUSO TRANSPORTE VERTICAL. AF_07/2019 | M | 47.63 | 72.24 | 89.95 | 4284.32 | 72.24
6.4 |  | REVESTIMENTO EM PAREDES, PISOS E TETOS |  |  |  |  | 93078.68
6.4.1 | 87620 | CONTRAPISO EM ARGAMASSA TRAÇO 1:4 (CIMENTO E AREIA), PREPARO MECÂNICO COM BETONEIRA 400 L, APLICADO EM ÁREAS SECAS SOBRE LAJE, ADERIDO, ACABAMENTO NÃO REFORÇADO, ESPESSURA 2CM. AF_07/2021 | M2 | 315.47 | 34.31 | 42.72 | 13476.88 | 34.31
6.4.2 | 87263 | REVESTIMENTO CERÂMICO PARA PISO COM PLACAS TIPO PORCELANATO DE DIMENSÕES 60X60 CM APLICADA EM AMBIENTES DE ÁREA MAIOR QUE 10 M². AF_02/2023_PE | M2 | 315.47 | 110.67 | 137.81 | 43474.92 | 110.67
6.4.3 | 94992 | EXECUÇÃO DE PASSEIO (CALÇADA) OU PISO DE CONCRETO COM CONCRETO MOLDADO IN LOCO, FEITO EM OBRA, ACABAMENTO CONVENCIONAL, ESPESSURA 6 CM, ARMADO. AF_08/2022 | M2 | 71.1 | 86.52 | 107.73 | 7659.6 | 86.52
6.4.4 | 101747 | PISO EM CONCRETO 20 MPA PREPARO MECÂNICO, ESPESSURA 7CM. AF_09/2020 | M2 | 18.57 | 77.13 | 96.04 | 1783.46 | 77.13
6.4.5 | 88650 | RODAPÉ CERÂMICO DE 7CM DE ALTURA COM PLACAS TIPO ESMALTADA DE DIMENSÕES 60X60CM. AF_02/2023 | M | 393.15 | 11.79 | 14.68 | 5771.44 | 11.79
6.4.6 | 104162 | PISO EM GRANILITE, MARMORITE OU GRANITINA EM AMBIENTES INTERNOS, COM ESPESSURA DE 8 MM, INCLUSO MISTURA EM BETONEIRA, COLOCAÇÃO DAS JUNTAS, APLICAÇÃO DO PISO, 4 POLIMENTOS COM POLITRIZ, ESTUCAMENTO, SELADOR E CERA. AF_06/2022 | M2 | 54.22 | 103.41 | 128.77 | 6981.91 | 103.41
6.4.7 | CPU47 | RODAPÉ EM GRANILITE/MARMORITE, ACABAMENTO POLIDO, COR BRANCA, ALTURA DE 7CM, INCLUSIVE POLIMENTO(REFERENCIA SETOP ED-50785) | M² | 77.68 | 57.73 | 71.89 | 5584.42 | 57.73
6.4.8 | 104612 | REVESTIMENTO CERÂMICO PARA PAREDES INTERNAS COM PLACAS TIPO ESMALTADA DE DIMENSÕES 60X60 CM APLICADAS A MEIA ALTURA DAS PAREDES. AF_02/2023_PE | M2 | 61.29 | 94.66 | 117.87 | 7224.25 | 94.66
6.4.9 | 101094 | PISO PODOTÁTIL DE ALERTA OU DIRECIONAL, DE BORRACHA, ASSENTADO SOBRE ARGAMASSA. AF_05/2020 | M | 5.26 | 171.27 | 213.27 | 1121.8 | 171.27
6.5 |  | PINTURAS EM PAREDES PAREDES |  |  |  |  | 213170.39
6.5.1 | 87889 | CHAPISCO APLICADO EM ALVENARIA (SEM PRESENÇA DE VÃOS) E ESTRUTURAS DE CONCRETO DE FACHADA, COM ROLO PARA TEXTURA ACRÍLICA. ARGAMASSA TRAÇO 1:4 E EMULSÃO POLIMÉRICA (ADESIVO) COM PREPARO EM BETONEIRA 400L. AF_10/2022 | M2 | 1939.39 | 8.19 | 10.2 | 19781.78 | 8.19
6.5.2 | 87529 | MASSA ÚNICA, EM ARGAMASSA TRAÇO 1:2:8, PREPARO MECÂNICO, APLICADA MANUALMENTE EM PAREDES INTERNAS DE AMBIENTES COM ÁREA ENTRE 5M² E 10M², E = 17,5MM, COM TALISCAS. AF_03/2024 | M2 | 1939.39 | 40.47 | 50.39 | 97725.86 | 40.47
6.5.3 | 88485 | FUNDO SELADOR ACRÍLICO, APLICAÇÃO MANUAL EM PAREDE, UMA DEMÃO. AF_04/2023 | M2 | 1939.39 | 4.68 | 5.83 | 11306.64 | 4.68
6.5.4 | 88489 | PINTURA LÁTEX ACRÍLICA PREMIUM, APLICAÇÃO MANUAL EM PAREDES, DUAS DEMÃOS. AF_04/2023 | M2 | 1203.92 | 13.55 | 16.87 | 20310.13 | 13.55
6.5.5 | CPU41 | PINTURA ESMALTE SINTETICO PREMIUM, APLICAÇÃO MANUAL EM PAREDES, DUAS DEMÃOS. AF_04/2023 (REFERENCIA SINAP 88489) | M² | 2141.29 | 24.02 | 29.91 | 64045.98 | 24.02
6.6 |  | PINTURAS EM TETOS |  |  |  |  | 43281.56
6.6.1 | 87887 | CHAPISCO APLICADO NO TETO OU EM ESTRUTURA, COM DESEMPENADEIRA DENTADA. ARGAMASSA INDUSTRIALIZADA COM PREPARO EM MISTURADOR 300 KG. AF_10/2022 | M2 | 356.6 | 15.24 | 18.98 | 6768.27 | 15.24
6.6.2 | 90406 | MASSA ÚNICA, EM ARGAMASSA TRAÇO 1:2:8, PREPARO MECÂNICO, APLICADA MANUALMENTE EM TETO, E = 17,5MM, COM TALISCAS. AF_03/2024 | M2 | 356.6 | 47.91 | 59.66 | 21274.76 | 47.91
6.6.3 | 88485 | FUNDO SELADOR ACRÍLICO, APLICAÇÃO MANUAL EM PAREDE, UMA DEMÃO. AF_04/2023 | M2 | 356.6 | 4.68 | 5.83 | 2078.98 | 4.68
6.6.4 | 88488 | PINTURA LÁTEX ACRÍLICA PREMIUM, APLICAÇÃO MANUAL EM TETO, DUAS DEMÃOS. AF_04/2023 | M2 | 655.03 | 16.13 | 20.09 | 13159.55 | 16.13
6.7 |  | SOLEIRAS DE GRANITO E PINGADEIRAS TANQUES PIAS E SANITARIOS |  |  |  |  | 62459.38
6.7.1 | 98689 | SOLEIRA EM GRANITO, LARGURA 15 CM, ESPESSURA 2,0 CM. AF_09/2020 | M | 30 | 90.34 | 112.49 | 3374.7 | 90.34
6.7.2 | 101965 | PEITORIL LINEAR EM GRANITO OU MÁRMORE, L = 15CM, ASSENTADO COM ARGAMASSA 1:6 COM ADITIVO. AF_11/2020 | M | 57.9 | 120.39 | 149.91 | 8679.79 | 120.39
6.7.3 | 86902 | LAVATÓRIO LOUÇA BRANCA COM COLUNA, *44 X 35,5* CM, PADRÃO POPULAR - FORNECIMENTO E INSTALAÇÃO. AF_01/2020 | UN | 26 | 350.91 | 436.95 | 11360.7 | 350.91
6.7.4 | 86888 | VASO SANITÁRIO SIFONADO COM CAIXA ACOPLADA LOUÇA BRANCA - FORNECIMENTO E INSTALAÇÃO. AF_01/2020 | UN | 7 | 545.42 | 679.16 | 4754.12 | 545.42
6.7.5 | 100849 | ASSENTO SANITÁRIO CONVENCIONAL - FORNECIMENTO E INSTALACAO. AF_01/2020 | UN | 7 | 45.22 | 56.31 | 394.17 | 45.22
6.7.6 | 86919 | TANQUE DE LOUÇA BRANCA COM COLUNA, 30L OU EQUIVALENTE, INCLUSO SIFÃO FLEXÍVEL EM PVC, VÁLVULA METÁLICA E TORNEIRA DE METAL CROMADO PADRÃO MÉDIO - FORNECIMENTO E INSTALAÇÃO. AF_01/2020 | UN | 3 | 1002.5 | 1248.31 | 3744.93 | 1002.5
6.7.7 | ED-48163 | BARRA DE APOIO EM AÇO INOX POLIDO RETA, DIÂMETRO DE 1.1/4", PARA ACESSIBILIDADE (PMR/PCR), COMPRIMENTO 40CM, INSTALADO EM PORTA/PAREDE, INCLUSIVE ACESSÓRIOS PARA FIXAÇÃO | un | 29 | 183.58 | 228.59 | 6629.11 | 183.58
6.7.8 | 95546 | KIT DE ACESSORIOS PARA BANHEIRO EM METAL CROMADO, 5 PECAS, INCLUSO FIXAÇÃO. AF_01/2020 | UN | 5 | 150.44 | 187.33 | 936.65 | 150.44
6.7.9 | 100868 | BARRA DE APOIO RETA, EM ACO INOX POLIDO, COMPRIMENTO 80 CM, FIXADA NA PAREDE - FORNECIMENTO E INSTALAÇÃO. AF_01/2020 | UN | 24 | 381.39 | 474.91 | 11397.84 | 381.39
6.7.10 | ED-48165 | BARRA DE APOIO EM AÇO INOX POLIDO EM "L", DIÂMETRO DE 1.1/4", PARA ACESSIBILIDADE (PMR/PCR), COMPRIMENTO 140CM, INSTALADO EM PAREDE, INCLUSIVE ACESSÓRIOS PARA FIXAÇÃO | un | 10 | 298.17 | 371.28 | 3712.8 | 298.17
6.7.11 | ED-50288 | CUBA EM AÇO INOXIDÁVEL DE SOBREPOR, AISI 304, APLICAÇÃO PARA TANQUE (630X515X260MM), ASSENTAMENTO EM BANCADA, INCLUSIVE VÁLVULA DE ESCOAMENTO DE METAL COM ACABAMENTO CROMADO, SIFÃO DE METAL TIPO COPO COM ACABAMENTO CROMADO | un | 1 | 812.95 | 1012.29 | 1012.29 | 812.95
6.7.12 | CPU51 | ESPELHO CRISTAL,COMESP. 4MM, EM ACABAMENTO LAPIDADO, INCLUSIVE FIXAÇÃO COM PARAFUSO , FORNECIMENTO E INSTALAÇÃO(REFERENCIA SETOP ED-51152) | M² | 4 | 385.6 | 480.15 | 1920.6 | 385.6
6.7.13 | 86906 | TORNEIRA CROMADA DE MESA, 1/2" OU 3/4", PARA LAVATÓRIO, PADRÃO POPULAR - FORNECIMENTO E INSTALAÇÃO. AF_01/2020 | UN | 26 | 73.16 | 91.1 | 2368.6 | 73.16
6.7.14 | 86910 | TORNEIRA CROMADA TUBO MÓVEL, DE PAREDE, 1/2" OU 3/4", PARA PIA DE COZINHA, PADRÃO MÉDIO - FORNECIMENTO E INSTALAÇÃO. AF_01/2020 | UN | 12 | 124.78 | 155.38 | 1864.56 | 124.78
6.7.15 | CPU52 | EXAUSTOR PARA BANHEIRO INLCUSO MÃO DE OBRA E INSTALAÇÃPO (SINAPI 91957) | UNID. | 2 | 123.88 | 154.26 | 308.52 | 123.88
6.8 |  | ESQUADRIAS |  |  |  |  | 166024.96
6.8.1 | 91338 | PORTA DE ALUMÍNIO DE ABRIR COM LAMBRI, COM GUARNIÇÃO, FIXAÇÃO COM PARAFUSOS - FORNECIMENTO E INSTALAÇÃO. AF_12/2019 | M2 | 9.24 | 847.82 | 1055.71 | 9754.76 | 847.82
6.8.2 | 100701 | PORTA DE FERRO, DE ABRIR, TIPO GRADE COM CHAPA, COM GUARNIÇÕES. AF_12/2019 | M2 | 1.68 | 531.12 | 661.35 | 1111.07 | 531.12
6.8.3 | ED-13908 | PORTA METÁLICA, TIPO DE CORRER, COM DUAS (2) FOLHAS, EM CHAPA GALVANIZADA LAMBRIL, MODELO ONDULADA, INCLUSIVE FORNECIMENTO, ASSENTAMENTO, PERFIS PARA MARCO E PINTURA ANTICORROSIVA COM UMA (1) DEMÃO, EXCLUSIVE FECHADURA E ROLDANAS | m2 | 3.78 | 494.6 | 615.88 | 2328.03 | 494.6
6.8.4 | ED-50986 | PORTÃO EM TUBO DE AÇO GALVANIZADO COM COSTURA, DIÂMETRO DE 1.1/2" (38,1MM), ESP. 2MM, COM TELA QUADRICULADA ONDULADA, TRAMA DE 1/2" (12,70MM), FIO 12 (2,77MM), EXCLUSIVE CADEADO E PINTURA | m2 | 1.68 | 597.63 | 744.17 | 1250.21 | 597.63
6.8.5 | 94569 | JANELA DE ALUMÍNIO TIPO MAXIM-AR, BATENTE/ REQUADRO 3 A 14 CM, VIDRO INCLUSO, FIXAÇÃO COM PARAFUSO, SEM GUARNIÇÃO/ ALIZAR, DIMENSÕES 60X80 (A X L) CM, SEM ACABAMENTO, VEDAÇÃO COM SILICONE, EXCLUSIVE CONTRAMARCO - FORNECIMENTO E INSTALAÇÃO. AF_11/2024 | M2 | 65.6 | 563.18 | 701.27 | 46003.31 | 563.18
6.8.6 | 90841 | KIT DE PORTA DE MADEIRA PARA PINTURA, SEMI-OCA (LEVE OU MÉDIA), PADRÃO MÉDIO, 60X210CM, ESPESSURA DE 3,5CM, ITENS INCLUSOS: DOBRADIÇAS, MONTAGEM E INSTALAÇÃO DO BATENTE, FECHADURA COM EXECUÇÃO DO FURO - FORNECIMENTO E INSTALAÇÃO. AF_12/2019 | UN | 1 | 1045.13 | 1301.4 | 1301.4 | 1045.13
6.8.7 | 90843 | KIT DE PORTA DE MADEIRA PARA PINTURA, SEMI-OCA (LEVE OU MÉDIA), PADRÃO MÉDIO, 80X210CM, ESPESSURA DE 3,5CM, ITENS INCLUSOS: DOBRADIÇAS, MONTAGEM E INSTALAÇÃO DO BATENTE, FECHADURA COM EXECUÇÃO DO FURO - FORNECIMENTO E INSTALAÇÃO. AF_12/2019 | UN | 20 | 1105.52 | 1376.59 | 27531.8 | 1105.52
6.8.8 | CPU27 | PORTA DE MADEIRA COMPLETA, DIMENSÃO (80X210)CM, TIPO DE ABRIR, UMA (1) FOLHA, COM REVESTIMENTO EM LAMINADO MELAMÍNICO NAS DUAS (2) FACES, INCLUSIVE MARCO, DOBRADIÇAS, FECHADURA E ALIZAR (SETO ED-49602) | UNI | 7 | 1726.52 | 2149.86 | 15049.02 | 1726.52
6.8.9 | CPU42 | FORNECIMENTO DE GRADE FIXA DE FERRO, PARA PROTEÇÃO DE JANELA, INCLUSIVE ASSENTAMENTO E ACESSÓRIOS (REFERENCIA SETOP ED-50951) | M² | 105.32 | 395.11 | 491.99 | 51816.39 | 395.11
6.8.10 | 100674 | CAIXILHO FIXO DE ALUMÍNIO PARA VIDRO (VIDRO INCLUSO), BATENTE/ REQUADRO DE 4 A 14 CM, SEM GUARNIÇÃO/ ALIZAR, FIXAÇÃO COM PARAFUSOS, VEDAÇÃO COM SILICONE, EXCLUSIVE CONTRAMARCO - FORNECIMENTO E INSTALAÇÃO. AF_11/2024 | M2 | 5.76 | 643.17 | 800.88 | 4613.07 | 643.17
6.8.11 | 102364 | ALAMBRADO PARA QUADRA POLIESPORTIVA, ESTRUTURADO POR TUBOS DE ACO GALVANIZADO, (MONTANTES COM DIAMETRO 2", TRAVESSAS E ESCORAS COM DIÂMETRO 1 ¼"), COM TELA DE ARAME GALVANIZADO, FIO 10 BWG E MALHA QUADRADA 5X5CM (EXCETO MURETA). AF_03/2021 | M2 | 20.79 | 203.41 | 253.29 | 5265.9 | 203.41
6.9 |  | BANCADA |  |  |  |  | 16935.01
6.9.1 | ED-48337 | BANCADA EM AÇO INOXIDÁVEL | m2 | 7.26 | 1762.5 | 2194.67 | 15933.3 | 1762.5
6.9.2 | CPU43 | BANCADA EM GRANITO CINZA ANDORINHA E = 3 CM, APOIADA EM ALVENARIA (REFERENCIA SETOP ED-48344) | M² | 1.08 | 579.71 | 721.85 | 779.6 | 579.71
6.9.3 | CPU50 | MÃO DE OBRA PARA BANCADA EM GRANITO CINZA ANDORINHA E = 3 CM, APOIADA EM ALVENARIA (REFERENCIA SSINAPI 94644) | M² | 1.44 | 123.87 | 154.24 | 222.11 | 123.87
6.10 |  | CORRIMÃO, GUARDA CORPO E ACESSORIOS |  |  |  |  | 17719.3
6.10.1 | 99855 | CORRIMÃO SIMPLES, DIÂMETRO EXTERNO = 1 1/2", EM AÇO GALVANIZADO. AF_04/2019_PS | M | 33.1 | 122.47 | 152.5 | 5047.75 | 122.47
6.10.2 | 99839 | GUARDA-CORPO DE AÇO GALVANIZADO DE 1,10M DE ALTURA, MONTANTES TUBULARES DE 1.1/2 ESPAÇADOS DE 1,20M, TRAVESSA SUPERIOR DE 2, GRADIL FORMADO POR BARRAS CHATAS EM FERRO DE 32X4,8MM, FIXADO COM CHUMBADOR MECÂNICO. AF_04/2019_PS | M | 18.89 | 535.33 | 666.59 | 12591.89 | 535.33
6.10.3 | 100726 | PINTURA COM TINTA ALQUÍDICA DE FUNDO E ACABAMENTO (ESMALTE SINTÉTICO GRAFITE) APLICADA A ROLO OU PINCEL SOBRE SUPERFÍCIES METÁLICAS (EXCETO PERFIL) EXECUTADO EM OBRA (POR DEMÃO). AF_01/2020 | M2 | 1.98 | 32.31 | 40.23 | 79.66 | 32.31
6.11 |  | ESCADA METÁLICA |  |  |  |  | 7462.98
6.11.1 | CPU54 | ESCADA METALICA INCLUSO MÃO DE OBRA E INSTALAÇÃO (REFERENCIA SINAPI 102084) | UNI | 1 | 5993.4 | 7462.98 | 7462.98 | 5993.4
6.12 |  | PLATAFORMA DE ELEVAÇÃO |  |  |  |  | 53956
6.12.1 | COT-MAT-12 | PLATAFORMA DE ELEVAÇÃO - ELEVADOR | UNID. | 1 | 47000 | 53956 | 53956 | 47000
7 |  | COMBATE DE INCENDIO E PANICO |  |  |  |  | 6705.73 |  | 6705.73
7.1 | CPU23 | PLACA DE SINALIZACAO DE SEGURANCA CONTRA INCENDIO, FOTOLUMINESCENTE, RETANGULAR, *20 X 40* CM, EM PVC *2* MM ANTI-CHAMAS (SIMBOLOS, CORES E PICTOGRAMAS CONFORME NBR 16820) FORNECIMENTO E INSTALAÇÃO (SETOP ED-50201) | UNI | 32 | 25.57 | 31.84 | 1018.88 | 25.57
7.2 | CPU24 | PLACA DE SINALIZACAO DE SEGURANCA CONTRA INCENDIO, FOTOLUMINESCENTE,QUADRADA, *14 X 14* CM, EM PVC *2* MM ANTI-CHAMAS (SIMBOLOS, CORES E PICTOGRAMAS CONFORME NBR 16820)FORNECIMENTO E INSTALAÇAO (SETOP ED-50201) | UNI | 6 | 12.9 | 16.06 | 96.36 | 12.9
7.3 | CPU25 | PLACA DE SINALIZACAO DE SEGURANCA CONTRA INCENDIO, FOTOLUMINESCENTE, QUADRADA, *20 X 20* CM, EM PVC *2* MM ANTI-CHAMAS (SIMBOLOS, CORES E PICTOGRAMAS CONFORME NBR 16820) (SETOP ED-50201) | UNI | 3 | 18.49 | 23.02 | 69.06 | 18.49
7.4 | CPU26 | PLACA DE SINALIZACAO DE SEGURANCA CONTRA INCENDIO - ALERTA, TRIANGULAR, BASE DE *30* CM, EM PVC *2* MM ANTI-CHAMAS (SIMBOLOS, CORES E PICTOGRAMAS CONFORME NBR 16820) (SETOP ED-50201) | UNI | 6 | 26.61 | 33.13 | 198.78 | 26.61
7.5 | ED-32246 | PLACA FOTOLUMINESCENTE PARA SINALIZAÇÃO DE EMERGÊNCIA, TIPO "M1", DIMENSÃO (400X600)MM, INCLUSIVE FIXAÇÃO | un | 1 | 101.76 | 126.71 | 126.71 | 101.76
7.6 | 101907 | EXTINTOR DE INCÊNDIO PORTÁTIL COM CARGA DE CO2 DE 6 KG, CLASSE BC - FORNECIMENTO E INSTALAÇÃO. AF_10/2020_PE | UN | 6 | 557.65 | 694.39 | 4166.34 | 557.65
7.7 | 97599 | LUMINÁRIA DE EMERGÊNCIA, COM 30 LÂMPADAS LED DE 2 W, SEM REATOR - FORNECIMENTO E INSTALAÇÃO. AF_09/2024 | UN | 40 | 20.67 | 25.74 | 1029.6 | 20.67
8 |  | INSTALAÇÕES ELÉTRICAS |  |  |  |  | 172121.05 |  | 172121.05
8.1 |  | ELETRODUTOS E ACESSORIOS |  |  |  |  | 31893.86 |  | 31893.86
8.1.1 | ED-49318 | ELETRODUTO DE AÇO GALVANIZADO LEVE, INCLUSIVE CONEXÕES, SUPORTES E FIXAÇÃO DN 25 (1") | m | 620 | 30.58 | 38.08 | 23609.6 | 30.58
8.1.2 | ED-49319 | ELETRODUTO DE AÇO GALVANIZADO MÉDIO, INCLUSIVE CONEXÕES, SUPORTES E FIXAÇÃO DN 32 (1.1/4") | m | 6 | 50.14 | 62.43 | 374.58 | 50.14
8.1.3 | 95727 | ELETRODUTO RÍGIDO SOLDÁVEL, PVC, DN 25 MM (3/4"), APARENTE - FORNECIMENTO E INSTALAÇÃO. AF_10/2022 | M | 28 | 20.96 | 26.1 | 730.8 | 20.96
8.1.4 | 97668 | ELETRODUTO FLEXÍVEL CORRUGADO, PEAD, DN 63 (2"), PARA REDE ENTERRADA DE DISTRIBUIÇÃO DE ENERGIA ELÉTRICA - FORNECIMENTO E INSTALAÇÃO. AF_12/2021 | M | 18 | 11.37 | 14.16 | 254.88 | 11.37
8.1.5 | 91845 | ELETRODUTO FLEXÍVEL CORRUGADO REFORÇADO, PVC, DN 25 MM (3/4"), PARA CIRCUITOS TERMINAIS, INSTALADO EM LAJE - FORNECIMENTO E INSTALAÇÃO. AF_03/2023 | M | 10 | 9.1 | 11.33 | 113.3 | 9.1
8.1.6 | 91893 | CURVA 90 GRAUS PARA ELETRODUTO, PVC, ROSCÁVEL, DN 32 MM (1"), PARA CIRCUITOS TERMINAIS, INSTALADA EM FORRO - FORNECIMENTO E INSTALAÇÃO. AF_03/2023 | UN | 8 | 18.79 | 23.4 | 187.2 | 18.79
8.1.7 | 91876 | LUVA PARA ELETRODUTO, PVC, ROSCÁVEL, DN 32 MM (1"), PARA CIRCUITOS TERMINAIS, INSTALADA EM FORRO - FORNECIMENTO E INSTALAÇÃO. AF_03/2023 | UN | 474 | 11.17 | 13.91 | 6593.34 | 11.17
8.1.8 | 91881 | LUVA PARA ELETRODUTO, PVC, ROSCÁVEL, DN 40 MM (1 1/4"), PARA CIRCUITOS TERMINAIS, INSTALADA EM LAJE - FORNECIMENTO E INSTALAÇÃO. AF_03/2023 | UN | 2 | 12.11 | 15.08 | 30.16 | 12.11
8.2 |  | ELETROCALHAS E ACESSORIOS |  |  |  |  | 40992.11
8.2.1 | ED-19519 | ELETROCALHA PERFURADA (100X50)MM EM CHAPA DE AÇO GALVANIZADO #18, COM TRATAMENTO PRÉ-ZINCADO, INCLUSIVE TAMPA DE ENCAIXE, FIXAÇÃO SUPERIOR, CONEXÕES E ACESSÓRIOS | m | 68 | 89.7 | 111.69 | 7594.92 | 89.7
8.2.2 | ED-19525 | ELETROCALHA PERFURADA (300X50)MM EM CHAPA DE AÇO GALVANIZADO #18, COM TRATAMENTO PRÉ-ZINCADO, INCLUSIVE TAMPA DE ENCAIXE, FIXAÇÃO SUPERIOR, CONEXÕES E ACESSÓRIOS | m | 21 | 165.25 | 205.77 | 4321.17 | 165.25
8.2.3 | ED-19523 | ELETROCALHA PERFURADA (200X50)MM EM CHAPA DE AÇO GALVANIZADO #18, COM TRATAMENTO PRÉ-ZINCADO, INCLUSIVE TAMPA DE ENCAIXE, FIXAÇÃO SUPERIOR, CONEXÕES E ACESSÓRIOS | m | 18 | 125.93 | 156.81 | 2822.58 | 125.93
8.2.4 | CPU02 | PERFILADO PERFURADO SIMPLES 38 X 38 MM, CHAPA 22 (SETOP ED-49451) | M | 472 | 39.51 | 49.2 | 23222.4 | 39.51
8.2.5 | 11.11.84 | CURVA OU COTOVELO HORIZONTAL OU VERTICAL 90° PARA ELETROCALHA 100X50MM (LXH), COM TAMPA REF 97278 | UN | 10 | 71.93 | 89.57 | 895.7 | 71.93
8.2.6 | 11.11.85 | CURVA OU COTOVELO HORIZONTAL OU VERTICAL 90° PARA ELETROCALHA 200X50MM (LXH), COM TAMPA REF 97289 | UN | 3 | 92.53 | 115.22 | 345.66 | 92.53
8.2.7 | 11.11.86 | CURVA OU COTOVELO HORIZONTAL OU VERTICAL 90° PARA ELETROCALHA 400X50MM (LXH), COM TAMPA REF 97296 | UN | 4 | 164.67 | 205.05 | 820.2 | 164.67
8.2.8 | 11.11.81 | EMENDA PARA ELETROCALHA LISA OU PERFURADA - 200X50MM (LXH) REF 97258 | UN | 2 | 55.58 | 69.21 | 138.42 | 55.58
8.2.9 | 11.11.82 | EMENDA PARA ELETROCALHA LISA OU PERFURADA - 400X50MM (LXH) REF 97263 | UN | 1 | 69.2 | 86.17 | 86.17 | 69.2
8.2.10 | 11.11.87 | DERIVAÇÃO "T" HORIZONTAL 90° PARA ELETROCALHA 100X50MM (LXH), COM TAMPA REF 97315 | UN | 3 | 95.83 | 119.33 | 357.99 | 95.83
8.2.11 | 11.11.88 | DERIVAÇÃO "T" HORIZONTAL 90° PARA ELETROCALHA 200X50MM (LXH), COM TAMPA REF 97318 | UN | 2 | 115.04 | 143.25 | 286.5 | 115.04
8.2.12 | 91936 | CAIXA OCTOGONAL 4" X 4", PVC, INSTALADA EM LAJE - FORNECIMENTO E INSTALAÇÃO. AF_03/2023 | UN | 4 | 20.16 | 25.1 | 100.4 | 20.16
8.3 |  | CONDUTORES ELÉTRICOS |  |  |  |  | 53225.21
8.3.1 | 91926 | CABO DE COBRE FLEXÍVEL ISOLADO, 2,5 MM², ANTI-CHAMA 450/750 V, PARA CIRCUITOS TERMINAIS - FORNECIMENTO E INSTALAÇÃO. AF_03/2023 | M | 6622 | 4.47 | 5.57 | 36884.54 | 4.47
8.3.2 | 91928 | CABO DE COBRE FLEXÍVEL ISOLADO, 4 MM², ANTI-CHAMA 450/750 V, PARA CIRCUITOS TERMINAIS - FORNECIMENTO E INSTALAÇÃO. AF_03/2023 | M | 1088 | 6.9 | 8.59 | 9345.92 | 6.9
8.3.3 | 91932 | CABO DE COBRE FLEXÍVEL ISOLADO, 10 MM², ANTI-CHAMA 450/750 V, PARA CIRCUITOS TERMINAIS - FORNECIMENTO E INSTALAÇÃO. AF_03/2023 | M | 35 | 17.12 | 21.32 | 746.2 | 17.12
8.3.4 | 92986 | CABO DE COBRE FLEXÍVEL ISOLADO, 35 MM², ANTI-CHAMA 0,6/1,0 KV, PARA REDE ENTERRADA DE DISTRIBUIÇÃO DE ENERGIA ELÉTRICA - FORNECIMENTO E INSTALAÇÃO. AF_12/2021 | M | 50 | 38.69 | 48.18 | 2409 | 38.69
8.3.5 | 92988 | CABO DE COBRE FLEXÍVEL ISOLADO, 50 MM², ANTI-CHAMA 0,6/1,0 KV, PARA REDE ENTERRADA DE DISTRIBUIÇÃO DE ENERGIA ELÉTRICA - FORNECIMENTO E INSTALAÇÃO. AF_12/2021 | M | 55 | 56.06 | 69.81 | 3839.55 | 56.06
8.4 |  | TOMADAS E INTERRUPITORES |  |  |  |  | 22318.12
8.4.1 | CPU03 | CONJUNTO DE 1 PLACA E 2 TOMADAS PADRÃO BRASILEIRO 2P+T 10A, INSTALADA EM CONDULETE MULTIPLO Ø1”, INSTALADO A 0,30m (SINAPI 91999) | CJ | 32 | 57.42 | 71.5 | 2288 | 57.42
8.4.2 | CPU04 | CONJUNTO DE 1 PLACA E 2 TOMADAS PADRÃO BRASILEIRO 2P+T 10A, INSTALADA EM CONDULETE MULTIPLO Ø1”, INSTALADO A 2,10m (SINAPI 91993) | CJ | 2 | 72.79 | 90.64 | 181.28 | 72.79
8.4.3 | CPU05 | CONJUNTO DE 1 PLACA E TOMADA PADRÃO BRASILEIRO 2P+T 10A, INSTALADA EM CONDULETE MULTIPLO Ø1”, INSTALADA A 0,30m (SINAPI 91999) | CJ | 92 | 49.11 | 61.15 | 5625.8 | 49.11
8.4.4 | CPU06 | CONJUNTO DE 1 PLACA E TOMADA PADRÃO BRASILEIRO 2P+T 10A, INSTALADA EM CONDULETE MULTIPLO Ø1”, INSTALADO A 1,20m (SINAPI 91994) | CJ | 40 | 53.4 | 66.49 | 2659.6 | 53.4
8.4.5 | CPU07 | CONJUNTO DE 1 PLACA E TOMADA PADRÃO BRASILEIRO 2P+T 10A, INSTALADA EM CONDULETE MULTIPLO Ø1”, INSTALADO A 2,10m (SINAPI 91993) | CJ | 41 | 64.48 | 80.29 | 3291.89 | 64.48
8.4.6 | CPU08 | CONJUNTO DE 1 PLACA E TOMADA PADRÃO BRASILEIRO 2P+T 20A, INSTALADA EM CONDULETE MULTIPLO Ø1”, INSTALADO A 0,30m (SINAPI 91999) | CJ | 8 | 51.24 | 63.8 | 510.4 | 51.24
8.4.7 | CPU09 | CONJUNTO DE 1 PLACA E TOMADA PADRÃO BRASILEIRO 2P+T 20A, INSTALADA EM CONDULETE MULTIPLO Ø1”, INSTALADO A 1,20 (SINAPI 91994) | CJ | 17 | 55.53 | 69.15 | 1175.55 | 55.53
8.4.8 | CPU10 | CONJUNTO MONTADO DE 1 TOMADA INDUSTRIAL 3P+T 16A, INSTALADA EM CAIXA DE EMBUTIR EM PVC 4x2", INSTALADA A 0,30m (SINAPI 91999) | CJ | 4 | 83.1 | 103.48 | 413.92 | 83.1
8.4.9 | CPU11 | CONJUNTO DE 01 INTERRUPTOR PARALELO, 10A 250V~, PARA MONTAGEM EM CONDULETE (SINAPI 91954) | CJ | 10 | 54.2 | 67.49 | 674.9 | 54.2
8.4.10 | CPU12 | CONJUNTO DE 01 INTERRUPTOR SIMPLES, 10A 250V~, PARA MONTAGEM EM CONDULETE (SINAPI 91957) | CJ | 61 | 62.84 | 78.25 | 4773.25 | 62.84
8.4.11 | CPU13 | CONJUNTO DE 02 INTERRUPTORES PARALELOS, 10A 250V~, PARA MONTAGEM EM CONDULETE (SINAPI 91960) | CJ | 1 | 78.5 | 97.75 | 97.75 | 78.5
8.4.12 | CPU14 | CONJUNTO DE 02 INTERRUPTORES SIMPLES, 10A 250V~, PARA MONTAGEM EM CONDULETE (SINPAI 91958) | CJ | 3 | 85.08 | 105.94 | 317.82 | 85.08
8.4.13 | CPU48 | TOMADA DE PISO DUPLA 2P+T 10A 127V - CX 4X4'' PISO EM ALUMÍNIO (REFERENCIA SETOP ED-55864) | UNI | 4 | 61.83 | 76.99 | 307.96 | 61.83
8.5 |  | QAUDROS |  |  |  |  | 23691.75
8.5.1 | COT-MAT-01 | QUADRO ELÉTRICO QGBT - QUADRO DE DISTRIBUIÇÃO DE CIRCUITOS, COM BARRAMENTO 3F+N+T EM SEPARADO, SUPRESSOR DE SURTO, CONFORME REQUISITOS DA NR10. MONTADO CONFORME DETALHADO EM PROJETO | M | 1 | 10228.5 | 12736.53 | 12736.53 | 10228.5
8.5.2 | COT-MAT-02 | QUADRO ELÉTRICO QDC-1 - QUADRO DE DISTRIBUIÇÃO DE CIRCUITOS, COM BARRAMENTO 3F+N+T EM SEPARADO, SUPRESSOR DE SURTO, CONFORME REQUISITOS DA NR10. MONTADO CONFORME DETALHADO EM PROJETO. | M | 1 | 8797.96 | 10955.22 | 10955.22 | 8797.96
9 |  | DRENGAEM PLUVIAL |  |  |  |  | 13461.48 |  | 13461.48
9.1 |  | DRENGAEM ÁREA EXTERNA |  |  |  |  | 5530.39 |  | 5530.39
9.1.1 | 90082 | ESCAVAÇÃO MECANIZADA DE VALA COM PROF. ATÉ 1,5 M (MÉDIA MONTANTE E JUSANTE/UMA COMPOSIÇÃO POR TRECHO), ESCAVADEIRA (0,8 M3), LARG. DE 1,5 M A 2,5 M, EM SOLO DE 1A CATEGORIA, EM LOCAIS COM ALTO NÍVEL DE INTERFERÊNCIA. AF_09/2024 | M3 | 8.41 | 9.74 | 12.13 | 102.01 | 9.74
9.1.2 | 100975 | CARGA, MANOBRA E DESCARGA DE SOLOS E MATERIAIS GRANULARES EM CAMINHÃO BASCULANTE 14 M³ - CARGA COM PÁ CARREGADEIRA (CAÇAMBA DE 1,7 A 2,8 M³ / 128 HP) E DESCARGA LIVRE (UNIDADE: M3). AF_07/2020 | M3 | 10.93 | 8.86 | 11.03 | 120.56 | 8.86
9.1.3 | 93593 | TRANSPORTE COM CAMINHÃO BASCULANTE DE 14 M³, EM VIA URBANA PAVIMENTADA, ADICIONAL PARA DMT EXCEDENTE A 30 KM (UNIDADE: M3XKM). AF_07/2020 | M3XKM | 43.73 | 0.88 | 1.1 | 48.1 | 0.88
9.1.4 | COT-MAT-10 | TAXA DE DESTINAÇÃO DE RESÍDUO EM ATERRO SANITÁRIO LICENCIADO PELA PJF | M³ | 10.93 | 20 | 22.96 | 250.95 | 20
9.1.5 | 102989 | CANALETA MEIA CANA PRÉ-MOLDADA DE CONCRETO (D = 20 CM) - FORNECIMENTO E INSTALAÇÃO. AF_05/2025 | M | 16.22 | 52.69 | 65.61 | 1064.19 | 52.69
9.1.6 | 89712 | TUBO PVC, SERIE NORMAL, ESGOTO PREDIAL, DN 50 MM, FORNECIDO E INSTALADO EM RAMAL DE DESCARGA OU RAMAL DE ESGOTO SANITÁRIO. AF_08/2022 | M | 1.57 | 28.43 | 35.4 | 55.58 | 28.43
9.1.7 | 89714 | TUBO PVC, SERIE NORMAL, ESGOTO PREDIAL, DN 100 MM, FORNECIDO E INSTALADO EM RAMAL DE DESCARGA OU RAMAL DE ESGOTO SANITÁRIO. AF_08/2022 | M | 42.72 | 39.6 | 49.31 | 2106.52 | 39.6
9.1.8 | 89849 | TUBO PVC, SERIE NORMAL, ESGOTO PREDIAL, DN 150 MM, FORNECIDO E INSTALADO EM SUBCOLETOR AÉREO DE ESGOTO SANITÁRIO. AF_08/2022 | M | 24.88 | 56.69 | 70.59 | 1756.28 | 56.69
9.1.9 | 90696 | TUBO DE PVC PARA REDE COLETORA DE ESGOTO DE PAREDE MACIÇA, DN 200 MM, JUNTA ELÁSTICA - FORNECIMENTO E ASSENTAMENTO. AF_01/2021 | M | 0.15 | 140.26 | 174.65 | 26.2 | 140.26
9.2 |  | DUTOS E ACESSORIOS PARA CALHAS |  |  |  |  | 7053.19
9.2.1 | 89714 | TUBO PVC, SERIE NORMAL, ESGOTO PREDIAL, DN 100 MM, FORNECIDO E INSTALADO EM RAMAL DE DESCARGA OU RAMAL DE ESGOTO SANITÁRIO. AF_08/2022 | M | 10 | 39.6 | 49.31 | 493.1 | 39.6
9.2.2 | 89713 | TUBO PVC, SERIE NORMAL, ESGOTO PREDIAL, DN 75 MM, FORNECIDO E INSTALADO EM RAMAL DE DESCARGA OU RAMAL DE ESGOTO SANITÁRIO. AF_08/2022 | M | 24 | 35.32 | 43.98 | 1055.52 | 35.32
9.2.3 | 1620 | CONTATOR TRIPOLAR, CORRENTE DE *38* A, TENSAO NOMINAL DE *500* V, CATEGORIA AC-2 E AC-3 | UN | 6 | 488.22 | 607.93 | 3647.58 | 488.22
9.2.4 | 89743 | CURVA LONGA 90 GRAUS, PVC, SERIE NORMAL, ESGOTO PREDIAL, DN 75 MM, JUNTA ELÁSTICA, FORNECIDO E INSTALADO EM RAMAL DE DESCARGA OU RAMAL DE ESGOTO SANITÁRIO. AF_08/2022 | UN | 6 | 58.71 | 73.11 | 438.66 | 58.71
9.2.5 | 89748 | CURVA CURTA 90 GRAUS, PVC, SERIE NORMAL, ESGOTO PREDIAL, DN 100 MM, JUNTA ELÁSTICA, FORNECIDO E INSTALADO EM RAMAL DE DESCARGA OU RAMAL DE ESGOTO SANITÁRIO. AF_08/2022 | UN | 10 | 41.85 | 52.11 | 521.1 | 41.85
9.2.6 | 89796 | TE, PVC, SERIE NORMAL, ESGOTO PREDIAL, DN 100 X 100 MM, JUNTA ELÁSTICA, FORNECIDO E INSTALADO EM RAMAL DE DESCARGA OU RAMAL DE ESGOTO SANITÁRIO. AF_08/2022 | UN | 1 | 42.74 | 53.22 | 53.22 | 42.74
9.2.7 | 91171 | FIXAÇÃO DE TUBOS HORIZONTAIS DE PVC ÁGUA, PVC ESGOTO, PVC ÁGUA PLUVIAL, CPVC, PPR, COBRE OU AÇO, DIÂMETROS MAIORES QUE 40 MM E MENORES OU IGUAIS A 75 MM, COM ABRAÇADEIRA METÁLICA RÍGIDA TIPO U PERFIL 2 1/2", FIXADA EM PERFILADO EM LAJE. AF_09/2023_PS | M | 23.8 | 16.84 | 20.97 | 499.09 | 16.84
9.2.8 | 91172 | FIXAÇÃO DE TUBOS HORIZONTAIS DE PVC ÁGUA, PVC ESGOTO, PVC ÁGUA PLUVIAL, CPVC, PPR, COBRE OU AÇO, DIÂMETROS MAIORES QUE 75 MM E MENORES OU IGUAIS A 100 MM, COM ABRAÇADEIRA METÁLICA RÍGIDA TIPO U PERFIL 4", FIXADA EM PERFILADO EM LAJE. AF_09/2023_PS | M | 14.3 | 19.37 | 24.12 | 344.92 | 19.37
9.3 |  | CAIXAS E RALOS |  |  |  |  | 877.9
9.3.1 | 104328 | CAIXA SIFONADA, COM GRELHA QUADRADA, PVC, DN 150 X 150 X 50 MM, JUNTA SOLDÁVEL, FORNECIDA E INSTALADA EM RAMAL DE DESCARGA OU EM RAMAL DE ESGOTO SANITÁRIO. AF_08/2022 | UN | 10 | 70.5 | 87.79 | 877.9 | 70.5
10 |  | HIDROSANITÁRIO |  |  |  |  | 61060.1 |  | 61060.1
10.1 |  | ÁGUA FIRA |  |  |  |  | 21858.38 |  | 21858.38
10.1.1 |  | PVC RIGIDO SOLDAVEL, PVC ACESSORIOS E PVC SOLDÁVEL AZUL C/ BUCHA LATÃO |  |  |  |  | 9345.65 |  | 9345.65
10.1.1.1 | 94703 | ADAPTADOR COM FLANGE E ANEL DE VEDAÇÃO, PVC, SOLDÁVEL, DN 25 MM X 3/4", INSTALADO EM RESERVAÇÃO PREDIAL DE ÁGUA - FORNECIMENTO E INSTALAÇÃO. AF_04/2024 | UN | 1 | 19.94 | 24.83 | 24.83 | 19.94
10.1.1.2 | 94705 | ADAPTADOR COM FLANGE E ANEL DE VEDAÇÃO, PVC, SOLDÁVEL, DN 40 MM X 1 1/4", INSTALADO EM RESERVAÇÃO PREDIAL DE ÁGUA - FORNECIMENTO E INSTALAÇÃO. AF_04/2024 | UN | 3 | 35.93 | 44.74 | 134.22 | 35.93
10.1.1.3 | 94706 | ADAPTADOR COM FLANGE E ANEL DE VEDAÇÃO, PVC, SOLDÁVEL, DN 50 MM X 1 1/2", INSTALADO EM RESERVAÇÃO PREDIAL DE ÁGUA - FORNECIMENTO E INSTALAÇÃO. AF_04/2024 | UN | 2 | 35.15 | 43.77 | 87.54 | 35.15
10.1.1.4 | 94656 | ADAPTADOR CURTO COM BOLSA E ROSCA PARA REGISTRO, PVC, SOLDÁVEL, DN 25 MM X 3/4", INSTALADO EM RESERVAÇÃO PREDIAL DE ÁGUA - FORNECIMENTO E INSTALAÇÃO. AF_04/2024 | UN | 50 | 3.55 | 4.42 | 221 | 3.55
10.1.1.5 | 103948 | BUCHA DE REDUÇÃO, CURTA, PVC, SOLDÁVEL, DN 32 X 25 MM, INSTALADO EM RAMAL OU SUB-RAMAL DE ÁGUA - FORNECIMENTO E INSTALAÇÃO. AF_06/2022 | UN | 2 | 8.32 | 10.36 | 20.72 | 8.32
10.1.1.6 | CPU15 | BUCHA DE REDUÇÃO, CURTA, PVC, SOLDÁVEL, DN 32 X 25 MM, INSTALADO EM PRUMADA DE ÁGUA - FORNECIMENTO E INSTALAÇÃO (SINAPI 89546) | UNI | 1 | 8.8 | 10.96 | 10.96 | 8.8
10.1.1.7 | 103958 | BUCHA DE REDUÇÃO, CURTA, PVC, SOLDÁVEL, DN 50 X 40 MM, INSTALADO EM PRUMADA DE ÁGUA - FORNECIMENTO E INSTALAÇÃO. AF_06/2022 | UN | 1 | 10.03 | 12.49 | 12.49 | 10.03
10.1.1.8 | 103964 | BUCHA DE REDUÇÃO, LONGA, PVC, SOLDÁVEL, DN 40 X 25 MM, INSTALADO EM PRUMADA DE ÁGUA - FORNECIMENTO E INSTALAÇÃO. AF_06/2022 | UN | 2 | 8.18 | 10.19 | 20.38 | 8.18
10.1.1.9 | 89384 | CURVA DE TRANSPOSIÇÃO, PVC, SOLDÁVEL, DN 25MM, INSTALADO EM RAMAL OU SUB-RAMAL DE ÁGUA FORNECIMENTO E INSTALAÇÃO. AF_06/2022 | UN | 4 | 13.22 | 16.46 | 65.84 | 13.22
10.1.1.10 | 89409 | JOELHO 45 GRAUS, PVC, SOLDÁVEL, DN 25MM, INSTALADO EM RAMAL DE DISTRIBUIÇÃO DE ÁGUA - FORNECIMENTO E INSTALAÇÃO. AF_06/2022 | UN | 1 | 10.03 | 12.49 | 12.49 | 10.03
10.1.1.11 | 89408 | JOELHO 90 GRAUS, PVC, SOLDÁVEL, DN 25MM, INSTALADO EM RAMAL DE DISTRIBUIÇÃO DE ÁGUA - FORNECIMENTO E INSTALAÇÃO. AF_06/2022 | UN | 76 | 9.27 | 11.54 | 877.04 | 9.27
10.1.1.12 | 89413 | JOELHO 90 GRAUS, PVC, SOLDÁVEL, DN 32MM, INSTALADO EM RAMAL DE DISTRIBUIÇÃO DE ÁGUA - FORNECIMENTO E INSTALAÇÃO. AF_06/2022 | UN | 2 | 12.76 | 15.89 | 31.78 | 12.76
10.1.1.13 | 89497 | JOELHO 90 GRAUS, PVC, SOLDÁVEL, DN 40MM, INSTALADO EM PRUMADA DE ÁGUA - FORNECIMENTO E INSTALAÇÃO. AF_06/2022 | UN | 1 | 13.33 | 16.6 | 16.6 | 13.33
10.1.1.14 | 89501 | JOELHO 90 GRAUS, PVC, SOLDÁVEL, DN 50MM, INSTALADO EM PRUMADA DE ÁGUA - FORNECIMENTO E INSTALAÇÃO. AF_06/2022 | UN | 1 | 14.54 | 18.11 | 18.11 | 14.54
10.1.1.15 | 103951 | JOELHO DE REDUÇÃO, 90 GRAUS, PVC, SOLDÁVEL, DN 32 MM X 25 MM, INSTALADO EM RAMAL OU SUB-RAMAL DE ÁGUA - FORNECIMENTO E INSTALAÇÃO. AF_06/2022 | UN | 5 | 15.52 | 19.33 | 96.65 | 15.52
10.1.1.16 | 89562 | LUVA DE REDUÇÃO, PVC, SOLDÁVEL, DN 40MM X 32MM, INSTALADO EM PRUMADA DE ÁGUA - FORNECIMENTO E INSTALAÇÃO. AF_06/2022 | UN | 1 | 10.27 | 12.79 | 12.79 | 10.27
10.1.1.17 | 89356 | TUBO, PVC, SOLDÁVEL, DE 25MM, INSTALADO EM RAMAL OU SUB-RAMAL DE ÁGUA - FORNECIMENTO E INSTALAÇÃO. AF_06/2022 | M | 158.46 | 25.43 | 31.67 | 5018.43 | 25.43
10.1.1.18 | 89357 | TUBO, PVC, SOLDÁVEL, DE 32MM, INSTALADO EM RAMAL OU SUB-RAMAL DE ÁGUA - FORNECIMENTO E INSTALAÇÃO. AF_06/2022 | M | 20.49 | 34.43 | 42.87 | 878.41 | 34.43
10.1.1.19 | 89448 | TUBO, PVC, SOLDÁVEL, DE 40MM, INSTALADO EM PRUMADA DE ÁGUA - FORNECIMENTO E INSTALAÇÃO. AF_06/2022 | M | 18.88 | 16.07 | 20.01 | 377.79 | 16.07
10.1.1.20 | 89449 | TUBO, PVC, SOLDÁVEL, DE 50MM, INSTALADO EM PRUMADA DE ÁGUA - FORNECIMENTO E INSTALAÇÃO. AF_06/2022 | M | 2.92 | 17.78 | 22.14 | 64.65 | 17.78
10.1.1.21 | 89617 | TE, PVC, SOLDÁVEL, DN 25MM, INSTALADO EM PRUMADA DE ÁGUA - FORNECIMENTO E INSTALAÇÃO. AF_06/2022 | UN | 25 | 7.9 | 9.84 | 246 | 7.9
10.1.1.22 | 89620 | TE, PVC, SOLDÁVEL, DN 32MM, INSTALADO EM PRUMADA DE ÁGUA - FORNECIMENTO E INSTALAÇÃO. AF_06/2022 | UN | 4 | 12.15 | 15.13 | 60.52 | 12.15
10.1.1.23 | 89623 | TE, PVC, SOLDÁVEL, DN 40MM, INSTALADO EM PRUMADA DE ÁGUA - FORNECIMENTO E INSTALAÇÃO. AF_06/2022 | UN | 4 | 19.42 | 24.18 | 96.72 | 19.42
10.1.1.24 | 89625 | TE, PVC, SOLDÁVEL, DN 50MM, INSTALADO EM PRUMADA DE ÁGUA - FORNECIMENTO E INSTALAÇÃO. AF_06/2022 | UN | 2 | 22.75 | 28.33 | 56.66 | 22.75
10.1.1.25 | 89622 | TÊ DE REDUÇÃO, PVC, SOLDÁVEL, DN 32MM X 25MM, INSTALADO EM PRUMADA DE ÁGUA - FORNECIMENTO E INSTALAÇÃO. AF_06/2022 | UN | 2 | 14.16 | 17.63 | 35.26 | 14.16
10.1.1.26 | 89624 | TÊ DE REDUÇÃO, PVC, SOLDÁVEL, DN 40MM X 32MM, INSTALADO EM PRUMADA DE ÁGUA - FORNECIMENTO E INSTALAÇÃO. AF_06/2022 | UN | 1 | 17.93 | 22.33 | 22.33 | 17.93
10.1.1.27 | 89626 | TÊ DE REDUÇÃO, PVC, SOLDÁVEL, DN 50MM X 40MM, INSTALADO EM PRUMADA DE ÁGUA - FORNECIMENTO E INSTALAÇÃO. AF_06/2022 | UN | 1 | 29.59 | 36.85 | 36.85 | 29.59
10.1.1.28 | CPU16 | JOELHO PVC, SOLDAVEL, COM BUCHA DE LATAO, 90 GRAUS, 25 MM X 3/4", PARA AGUA FRIA PREDIAL INSTALADO EM PRUMADA DE ÁGUA - FORNECIMENTO E INSTALAÇÃO (SINPAI 89359) | UNI | 10 | 10.56 | 13.15 | 131.5 | 10.56
10.1.1.29 | CPU17 | JOELHO PVC, SOLDAVEL, COM BUCHA DE LATAO, 90 GRAUS, 25 MM X 1/2", PARA AGUA FRIA PREDIAL INSTALADO EM PRUMADA DE ÁGUA - FORNECIMENTO E INSTALAÇÃO (SINPAI 89359) | UNI | 30 | 11.88 | 14.79 | 443.7 | 11.88
10.1.1.30 | 89394 | TÊ COM BUCHA DE LATÃO NA BOLSA CENTRAL, PVC, SOLDÁVEL, DN 20MM X 1/2, INSTALADO EM RAMAL OU SUB-RAMAL DE ÁGUA - FORNECIMENTO E INSTALAÇÃO. AF_06/2022 | UN | 9 | 19.04 | 23.71 | 213.39 | 19.04
10.1.2 |  | METAIS |  |  |  |  | 3046.6
10.1.2.1 | 89353 | REGISTRO DE GAVETA BRUTO, LATÃO, ROSCÁVEL, 3/4" - FORNECIMENTO E INSTALAÇÃO. AF_08/2021 | UN | 25 | 62.55 | 77.89 | 1947.25 | 62.55
10.1.2.2 | 100856 | MANOPLA E CANOPLA CROMADA - FORNECIMENTO E INSTALAÇÃO. AF_01/2020 | UN | 18 | 37.41 | 46.58 | 838.44 | 37.41
10.1.2.3 | 94489 | REGISTRO DE ESFERA, PVC, SOLDÁVEL, COM VOLANTE, DN 25 MM - FORNECIMENTO E INSTALAÇÃO. AF_08/2021 | UN | 1 | 19.37 | 24.12 | 24.12 | 19.37
10.1.2.4 | 94491 | REGISTRO DE ESFERA, PVC, SOLDÁVEL, COM VOLANTE, DN 40 MM - FORNECIMENTO E INSTALAÇÃO. AF_08/2021 | UN | 3 | 37.66 | 46.89 | 140.67 | 37.66
10.1.2.5 | 94492 | REGISTRO DE ESFERA, PVC, SOLDÁVEL, COM VOLANTE, DN 50 MM - FORNECIMENTO E INSTALAÇÃO. AF_08/2021 | UN | 2 | 38.6 | 48.06 | 96.12 | 38.6
10.1.3 |  | ALIMENTAÇÃO |  |  |  |  | 2462.15
10.1.3.1 | 104056 | REGISTRO ESFERA, PVC, COM ROSCA, 1/2", PARA LIGAÇÃO PREDIAL DE ÁGUA. AF_06/2022 | UN | 1 | 15.05 | 18.74 | 18.74 | 15.05
10.1.3.2 | 104055 | REGISTRO ESFERA, PVC, DE PASSEIO, PARA POLIETILENO, 20 MM, PARA LIGAÇÃO PREDIAL DE ÁGUA. AF_06/2022 | UN | 1 | 10.43 | 12.99 | 12.99 | 10.43
10.1.3.3 | 104031 | COLAR DE TOMADA, PVC, COM TRAVAS, DE 60 MM X 1/2" OU 60 MM X 3/4", PARA LIGAÇÃO PREDIAL DE ÁGUA. AF_06/2022 | UN | 1 | 21.44 | 26.7 | 26.7 | 21.44
10.1.3.4 | CPU18 | JOELHO PVC, SOLDÁVEL, 45 GRAUS, DN 25 MM, INSTALADO EM RESERVAÇÃO PREDIAL INSTALADO EM PRUMADA DE ÁGUA - FORNECIMENTO E INSTALAÇÃO (SINPAI 89359) | UNI | 4 | 10.12 | 12.6 | 50.4 | 10.12
10.1.3.5 | 94783 | ADAPTADOR COM FLANGE E ANEL DE VEDAÇÃO, PVC, SOLDÁVEL, DN 20 MM X 1/2", INSTALADO EM RESERVAÇÃO PREDIAL DE ÁGUA - FORNECIMENTO E INSTALAÇÃO. AF_04/2024 | UN | 7 | 18.68 | 23.26 | 162.82 | 18.68
10.1.3.6 | 89376 | ADAPTADOR CURTO COM BOLSA E ROSCA PARA REGISTRO, PVC, SOLDÁVEL, DN 20MM X 1/2, INSTALADO EM RAMAL OU SUB-RAMAL DE ÁGUA - FORNECIMENTO E INSTALAÇÃO. AF_06/2022 | UN | 2 | 6.01 | 7.48 | 14.96 | 6.01
10.1.3.7 | 103958 | BUCHA DE REDUÇÃO, CURTA, PVC, SOLDÁVEL, DN 50 X 40 MM, INSTALADO EM PRUMADA DE ÁGUA - FORNECIMENTO E INSTALAÇÃO. AF_06/2022 | UN | 1 | 10.03 | 12.49 | 12.49 | 10.03
10.1.3.8 | 89359 | JOELHO 45 GRAUS, PVC, SOLDÁVEL, DN 20MM, INSTALADO EM RAMAL OU SUB-RAMAL DE ÁGUA - FORNECIMENTO E INSTALAÇÃO. AF_06/2022 | UN | 3 | 9.09 | 11.32 | 33.96 | 9.09
10.1.3.9 | 89358 | JOELHO 90 GRAUS, PVC, SOLDÁVEL, DN 20MM, INSTALADO EM RAMAL OU SUB-RAMAL DE ÁGUA - FORNECIMENTO E INSTALAÇÃO. AF_06/2022 | UN | 10 | 8.56 | 10.66 | 106.6 | 8.56
10.1.3.10 | 89362 | JOELHO 90 GRAUS, PVC, SOLDÁVEL, DN 25MM, INSTALADO EM RAMAL OU SUB-RAMAL DE ÁGUA - FORNECIMENTO E INSTALAÇÃO. AF_06/2022 | UN | 1 | 10.17 | 12.66 | 12.66 | 10.17
10.1.3.11 | 89371 | LUVA, PVC, SOLDÁVEL, DN 20MM, INSTALADO EM RAMAL OU SUB-RAMAL DE ÁGUA - FORNECIMENTO E INSTALAÇÃO. AF_06/2022 | UN | 1 | 6.34 | 7.89 | 7.89 | 6.34
10.1.3.12 | 89545 | LUVA SIMPLES, PVC, SERIE R, ÁGUA PLUVIAL, DN 50 MM, JUNTA ELÁSTICA, FORNECIDO E INSTALADO EM RAMAL DE ENCAMINHAMENTO. AF_06/2022 | UN | 1 | 16.07 | 20.01 | 20.01 | 16.07
10.1.3.13 | 94795 | TORNEIRA DE BOIA PARA CAIXA D'ÁGUA, ROSCÁVEL, 1/2" - FORNECIMENTO E INSTALAÇÃO. AF_08/2021 | UN | 6 | 31.61 | 39.36 | 236.16 | 31.61
10.1.3.14 | 89355 | TUBO, PVC, SOLDÁVEL, DE 20MM, INSTALADO EM RAMAL OU SUB-RAMAL DE ÁGUA - FORNECIMENTO E INSTALAÇÃO. AF_06/2022 | M | 60.98 | 22.02 | 27.42 | 1672.07 | 22.02
10.1.3.15 | 89393 | TE, PVC, SOLDÁVEL, DN 20MM, INSTALADO EM RAMAL OU SUB-RAMAL DE ÁGUA - FORNECIMENTO E INSTALAÇÃO. AF_06/2022 | UN | 5 | 11.84 | 14.74 | 73.7 | 11.84
10.1.4 |  | RESERVÁTORIOS |  |  |  |  | 4088.76
10.1.4.1 | 102607 | CAIXA D´ÁGUA EM POLIETILENO, 1000 LITROS - FORNECIMENTO E INSTALAÇÃO. AF_06/2021 | UN | 2 | 498.74 | 621.03 | 1242.06 | 498.74
10.1.4.2 | 102608 | CAIXA D´ÁGUA EM POLIETILENO, 1500 LITROS - FORNECIMENTO E INSTALAÇÃO. AF_06/2021 | UN | 2 | 1143.07 | 1423.35 | 2846.7 | 1143.07
10.1.5 |  | ASSOCIAÇÃO |  |  |  |  | 530.31
10.1.5.1 | 104055 | REGISTRO ESFERA, PVC, DE PASSEIO, PARA POLIETILENO, 20 MM, PARA LIGAÇÃO PREDIAL DE ÁGUA. AF_06/2022 | UN | 5 | 10.43 | 12.99 | 64.95 | 10.43
10.1.5.2 | 94783 | ADAPTADOR COM FLANGE E ANEL DE VEDAÇÃO, PVC, SOLDÁVEL, DN 20 MM X 1/2", INSTALADO EM RESERVAÇÃO PREDIAL DE ÁGUA - FORNECIMENTO E INSTALAÇÃO. AF_04/2024 | UN | 5 | 18.68 | 23.26 | 116.3 | 18.68
10.1.5.3 | 89358 | JOELHO 90 GRAUS, PVC, SOLDÁVEL, DN 20MM, INSTALADO EM RAMAL OU SUB-RAMAL DE ÁGUA - FORNECIMENTO E INSTALAÇÃO. AF_06/2022 | UN | 4 | 8.56 | 10.66 | 42.64 | 8.56
10.1.5.4 | 89355 | TUBO, PVC, SOLDÁVEL, DE 20MM, INSTALADO EM RAMAL OU SUB-RAMAL DE ÁGUA - FORNECIMENTO E INSTALAÇÃO. AF_06/2022 | M | 10.1 | 22.02 | 27.42 | 276.94 | 22.02
10.1.5.5 | 89393 | TE, PVC, SOLDÁVEL, DN 20MM, INSTALADO EM RAMAL OU SUB-RAMAL DE ÁGUA - FORNECIMENTO E INSTALAÇÃO. AF_06/2022 | UN | 2 | 11.84 | 14.74 | 29.48 | 11.84
10.1.6 |  | EXTRAVASADOR |  |  |  |  | 906.34
10.1.6.1 | 94703 | ADAPTADOR COM FLANGE E ANEL DE VEDAÇÃO, PVC, SOLDÁVEL, DN 25 MM X 3/4", INSTALADO EM RESERVAÇÃO PREDIAL DE ÁGUA - FORNECIMENTO E INSTALAÇÃO. AF_04/2024 | UN | 6 | 19.94 | 24.83 | 148.98 | 19.94
10.1.6.2 | 94705 | ADAPTADOR COM FLANGE E ANEL DE VEDAÇÃO, PVC, SOLDÁVEL, DN 40 MM X 1 1/4", INSTALADO EM RESERVAÇÃO PREDIAL DE ÁGUA - FORNECIMENTO E INSTALAÇÃO. AF_04/2024 | UN | 3 | 35.93 | 44.74 | 134.22 | 35.93
10.1.6.3 | 89408 | JOELHO 90 GRAUS, PVC, SOLDÁVEL, DN 25MM, INSTALADO EM RAMAL DE DISTRIBUIÇÃO DE ÁGUA - FORNECIMENTO E INSTALAÇÃO. AF_06/2022 | UN | 3 | 9.27 | 11.54 | 34.62 | 9.27
10.1.6.4 | 89356 | TUBO, PVC, SOLDÁVEL, DE 25MM, INSTALADO EM RAMAL OU SUB-RAMAL DE ÁGUA - FORNECIMENTO E INSTALAÇÃO. AF_06/2022 | M | 17.34 | 25.43 | 31.67 | 549.16 | 25.43
10.1.6.5 | 89617 | TE, PVC, SOLDÁVEL, DN 25MM, INSTALADO EM PRUMADA DE ÁGUA - FORNECIMENTO E INSTALAÇÃO. AF_06/2022 | UN | 4 | 7.9 | 9.84 | 39.36 | 7.9
10.1.7 |  | EXTRAVASADOR |  |  |  |  | 1175.53
10.1.7.1 | 94491 | REGISTRO DE ESFERA, PVC, SOLDÁVEL, COM VOLANTE, DN 40 MM - FORNECIMENTO E INSTALAÇÃO. AF_08/2021 | UN | 6 | 37.66 | 46.89 | 281.34 | 37.66
10.1.7.2 | 94705 | ADAPTADOR COM FLANGE E ANEL DE VEDAÇÃO, PVC, SOLDÁVEL, DN 40 MM X 1 1/4", INSTALADO EM RESERVAÇÃO PREDIAL DE ÁGUA - FORNECIMENTO E INSTALAÇÃO. AF_04/2024 | UN | 3 | 35.93 | 44.74 | 134.22 | 35.93
10.1.7.3 | 89497 | JOELHO 90 GRAUS, PVC, SOLDÁVEL, DN 40MM, INSTALADO EM PRUMADA DE ÁGUA - FORNECIMENTO E INSTALAÇÃO. AF_06/2022 | UN | 8 | 13.33 | 16.6 | 132.8 | 13.33
10.1.7.4 | 89448 | TUBO, PVC, SOLDÁVEL, DE 40MM, INSTALADO EM PRUMADA DE ÁGUA - FORNECIMENTO E INSTALAÇÃO. AF_06/2022 | M | 24.58 | 16.07 | 20.01 | 491.85 | 16.07
10.1.7.5 | 89623 | TE, PVC, SOLDÁVEL, DN 40MM, INSTALADO EM PRUMADA DE ÁGUA - FORNECIMENTO E INSTALAÇÃO. AF_06/2022 | UN | 4 | 19.42 | 24.18 | 96.72 | 19.42
10.1.7.6 | 89568 | UNIÃO, PVC, SOLDÁVEL, DN 40MM, INSTALADO EM PRUMADA DE ÁGUA - FORNECIMENTO E INSTALAÇÃO. AF_06/2022 | UN | 1 | 31 | 38.6 | 38.6 | 31
10.1.8 |  | EXTRAVASADOR |  |  |  |  | 303.04
10.1.8.1 | 89408 | JOELHO 90 GRAUS, PVC, SOLDÁVEL, DN 25MM, INSTALADO EM RAMAL DE DISTRIBUIÇÃO DE ÁGUA - FORNECIMENTO E INSTALAÇÃO. AF_06/2022 | UN | 1 | 9.27 | 11.54 | 11.54 | 9.27
10.1.8.2 | 89413 | JOELHO 90 GRAUS, PVC, SOLDÁVEL, DN 32MM, INSTALADO EM RAMAL DE DISTRIBUIÇÃO DE ÁGUA - FORNECIMENTO E INSTALAÇÃO. AF_06/2022 | UN | 1 | 12.76 | 15.89 | 15.89 | 12.76
10.1.8.3 | 89497 | JOELHO 90 GRAUS, PVC, SOLDÁVEL, DN 40MM, INSTALADO EM PRUMADA DE ÁGUA - FORNECIMENTO E INSTALAÇÃO. AF_06/2022 | UN | 2 | 13.33 | 16.6 | 33.2 | 13.33
10.1.8.4 | 89501 | JOELHO 90 GRAUS, PVC, SOLDÁVEL, DN 50MM, INSTALADO EM PRUMADA DE ÁGUA - FORNECIMENTO E INSTALAÇÃO. AF_06/2022 | UN | 2 | 14.54 | 18.11 | 36.22 | 14.54
10.1.8.5 | 89433 | LUVA DE REDUÇÃO, PVC, SOLDÁVEL, DN 40MM X 32MM, INSTALADO EM RAMAL DE DISTRIBUIÇÃO DE ÁGUA - FORNECIMENTO E INSTALAÇÃO. AF_06/2022 | UN | 1 | 13.35 | 16.62 | 16.62 | 13.35
10.1.8.6 | 89356 | TUBO, PVC, SOLDÁVEL, DE 25MM, INSTALADO EM RAMAL OU SUB-RAMAL DE ÁGUA - FORNECIMENTO E INSTALAÇÃO. AF_06/2022 | M | 1.03 | 25.43 | 31.67 | 32.62 | 25.43
10.1.8.7 | 89357 | TUBO, PVC, SOLDÁVEL, DE 32MM, INSTALADO EM RAMAL OU SUB-RAMAL DE ÁGUA - FORNECIMENTO E INSTALAÇÃO. AF_06/2022 | M | 0.53 | 34.43 | 42.87 | 22.72 | 34.43
10.1.8.8 | 89448 | TUBO, PVC, SOLDÁVEL, DE 40MM, INSTALADO EM PRUMADA DE ÁGUA - FORNECIMENTO E INSTALAÇÃO. AF_06/2022 | M | 2.64 | 16.07 | 20.01 | 52.83 | 16.07
10.1.8.9 | 89449 | TUBO, PVC, SOLDÁVEL, DE 50MM, INSTALADO EM PRUMADA DE ÁGUA - FORNECIMENTO E INSTALAÇÃO. AF_06/2022 | M | 2.14 | 17.78 | 22.14 | 47.38 | 17.78
10.1.8.10 | 89617 | TE, PVC, SOLDÁVEL, DN 25MM, INSTALADO EM PRUMADA DE ÁGUA - FORNECIMENTO E INSTALAÇÃO. AF_06/2022 | UN | 1 | 7.9 | 9.84 | 9.84 | 7.9
10.1.8.11 | 89623 | TE, PVC, SOLDÁVEL, DN 40MM, INSTALADO EM PRUMADA DE ÁGUA - FORNECIMENTO E INSTALAÇÃO. AF_06/2022 | UN | 1 | 19.42 | 24.18 | 24.18 | 19.42
10.2 |  | ESGOTO VENTILAÇÃO |  |  |  |  | 39201.72 |  | 39201.72
10.2.1 |  | MOVIMENTAÇÃO DE TERRA |  |  |  |  | 5341.07 |  | 5341.07
10.2.1.1 | 93358 | ESCAVAÇÃO MANUAL DE VALA. AF_09/2024 | M3 | 27.88 | 89.55 | 111.51 | 3108.9 | 89.55
10.2.1.2 | 96622 | LASTRO COM MATERIAL GRANULAR, APLICADO EM PISOS OU LAJES SOBRE SOLO, ESPESSURA DE *5 CM*. AF_01/2024 | M3 | 2.59 | 260.74 | 324.67 | 840.9 | 260.74
10.2.1.3 | 100975 | CARGA, MANOBRA E DESCARGA DE SOLOS E MATERIAIS GRANULARES EM CAMINHÃO BASCULANTE 14 M³ - CARGA COM PÁ CARREGADEIRA (CAÇAMBA DE 1,7 A 2,8 M³ / 128 HP) E DESCARGA LIVRE (UNIDADE: M3). AF_07/2020 | M3 | 36.24 | 8.86 | 11.03 | 399.73 | 8.86
10.2.1.4 | 93593 | TRANSPORTE COM CAMINHÃO BASCULANTE DE 14 M³, EM VIA URBANA PAVIMENTADA, ADICIONAL PARA DMT EXCEDENTE A 30 KM (UNIDADE: M3XKM). AF_07/2020 | M3XKM | 144.97 | 0.88 | 1.1 | 159.47 | 0.88
10.2.1.5 | COT-MAT-10 | TAXA DE DESTINAÇÃO DE RESÍDUO EM ATERRO SANITÁRIO LICENCIADO PELA PJF | M³ | 36.24 | 20 | 22.96 | 832.07 | 20
10.2.2 |  | ESGOTO CAIXAS DE PASSAGEM |  |  |  |  | 12616.13
10.2.2.1 | 10.74.01 | CAIXA SIFONADA DE ALVENARIA COM TAMPA CONCRETO TIPO 1 - 60 X 40 X 60 CM (C X L X H) | UN | 1 | 479.75 | 597.38 | 597.38 | 479.75
10.2.2.2 | 97902 | CAIXA ENTERRADA HIDRÁULICA RETANGULAR EM ALVENARIA COM TIJOLOS CERÂMICOS MACIÇOS, DIMENSÕES INTERNAS: 0,6X0,6X0,6 M PARA REDE DE ESGOTO. AF_12/2020 | UN | 1 | 595.99 | 742.13 | 742.13 | 595.99
10.2.2.3 | 10.74.04 | CAIXA SIFONADA DE ALVENARIA COM TAMPA CONCRETO TIPO 1 - 80 X 40 X 80 CM (C X L X H) | UN | 1 | 681.59 | 848.72 | 848.72 | 681.59
10.2.2.4 | 97976 | POÇO DE INSPEÇÃO CIRCULAR PARA ESGOTO, EM ALVENARIA COM TIJOLOS CERÂMICOS MACIÇOS, DIÂMETRO INTERNO = 0,60 M, PROFUNDIDADE = 0,95 M, EXCLUINDO TAMPÃO. AF_12/2020 | UN | 7 | 1196.35 | 1489.7 | 10427.9 | 1196.35
10.2.3 |  | ESGOTO TUBOS, CONEXÕES E ACESSORIOS |  |  |  |  | 11762.87
10.2.3.1 | 301 | ANEL BORRACHA PARA TUBO ESGOTO PREDIAL, DN 100 MM (NBR 5688) | UN | 44 | 2.92 | 3.64 | 160.16 | 2.92
10.2.3.2 | 296 | ANEL BORRACHA PARA TUBO ESGOTO PREDIAL, DN 50 MM (NBR 5688) | UN | 63 | 1.65 | 2.05 | 129.15 | 1.65
10.2.3.3 | 297 | ANEL BORRACHA PARA TUBO ESGOTO PREDIAL, DN 75 MM (NBR 5688) | UN | 4 | 2.42 | 3.01 | 12.04 | 2.42
10.2.3.4 | 104063 | CURVA LONGA, 45 GRAUS, PVC OCRE, JUNTA ELÁSTICA, DN 100 MM, PARA COLETOR PREDIAL DE ESGOTO. AF_06/2022 | UN | 6 | 65.53 | 81.6 | 489.6 | 65.53
10.2.3.5 | 89748 | CURVA CURTA 90 GRAUS, PVC, SERIE NORMAL, ESGOTO PREDIAL, DN 100 MM, JUNTA ELÁSTICA, FORNECIDO E INSTALADO EM RAMAL DE DESCARGA OU RAMAL DE ESGOTO SANITÁRIO. AF_08/2022 | UN | 8 | 41.85 | 52.11 | 416.88 | 41.85
10.2.3.6 | 89728 | CURVA CURTA 90 GRAUS, PVC, SERIE NORMAL, ESGOTO PREDIAL, DN 40 MM, JUNTA SOLDÁVEL, FORNECIDO E INSTALADO EM RAMAL DE DESCARGA OU RAMAL DE ESGOTO SANITÁRIO. AF_08/2022 | UN | 31 | 13.51 | 16.82 | 521.42 | 13.51
10.2.3.7 | 89733 | CURVA CURTA 90 GRAUS, PVC, SERIE NORMAL, ESGOTO PREDIAL, DN 50 MM, JUNTA ELÁSTICA, FORNECIDO E INSTALADO EM RAMAL DE DESCARGA OU RAMAL DE ESGOTO SANITÁRIO. AF_08/2022 | UN | 2 | 23.23 | 28.93 | 57.86 | 23.23
10.2.3.8 | 89750 | CURVA LONGA 90 GRAUS, PVC, SERIE NORMAL, ESGOTO PREDIAL, DN 100 MM, JUNTA ELÁSTICA, FORNECIDO E INSTALADO EM RAMAL DE DESCARGA OU RAMAL DE ESGOTO SANITÁRIO. AF_08/2022 | UN | 12 | 75.49 | 94 | 1128 | 75.49
10.2.3.9 | 89804 | CURVA LONGA 90 GRAUS, PVC, SERIE NORMAL, ESGOTO PREDIAL, DN 50 MM, JUNTA ELÁSTICA, FORNECIDO E INSTALADO EM PRUMADA DE ESGOTO SANITÁRIO OU VENTILAÇÃO. AF_08/2022 | UN | 6 | 19.63 | 24.44 | 146.64 | 19.63
10.2.3.10 | 89808 | CURVA LONGA 90 GRAUS, PVC, SERIE NORMAL, ESGOTO PREDIAL, DN 75 MM, JUNTA ELÁSTICA, FORNECIDO E INSTALADO EM PRUMADA DE ESGOTO SANITÁRIO OU VENTILAÇÃO. AF_08/2022 | UN | 1 | 56.54 | 70.4 | 70.4 | 56.54
10.2.3.11 | 89810 | JOELHO 45 GRAUS, PVC, SERIE NORMAL, ESGOTO PREDIAL, DN 100 MM, JUNTA ELÁSTICA, FORNECIDO E INSTALADO EM PRUMADA DE ESGOTO SANITÁRIO OU VENTILAÇÃO. AF_08/2022 | UN | 3 | 29.56 | 36.81 | 110.43 | 29.56
10.2.3.12 | 89726 | JOELHO 45 GRAUS, PVC, SERIE NORMAL, ESGOTO PREDIAL, DN 40 MM, JUNTA SOLDÁVEL, FORNECIDO E INSTALADO EM RAMAL DE DESCARGA OU RAMAL DE ESGOTO SANITÁRIO. AF_08/2022 | UN | 36 | 10.93 | 13.61 | 489.96 | 10.93
10.2.3.13 | 89732 | JOELHO 45 GRAUS, PVC, SERIE NORMAL, ESGOTO PREDIAL, DN 50 MM, JUNTA ELÁSTICA, FORNECIDO E INSTALADO EM RAMAL DE DESCARGA OU RAMAL DE ESGOTO SANITÁRIO. AF_08/2022 | UN | 4 | 15.81 | 19.69 | 78.76 | 15.81
10.2.3.14 | 89739 | JOELHO 45 GRAUS, PVC, SERIE NORMAL, ESGOTO PREDIAL, DN 75 MM, JUNTA ELÁSTICA, FORNECIDO E INSTALADO EM RAMAL DE DESCARGA OU RAMAL DE ESGOTO SANITÁRIO. AF_08/2022 | UN | 1 | 23.49 | 29.25 | 29.25 | 23.49
10.2.3.15 | 89801 | JOELHO 90 GRAUS, PVC, SERIE NORMAL, ESGOTO PREDIAL, DN 50 MM, JUNTA ELÁSTICA, FORNECIDO E INSTALADO EM PRUMADA DE ESGOTO SANITÁRIO OU VENTILAÇÃO. AF_08/2022 | UN | 2 | 9.41 | 11.72 | 23.44 | 9.41
10.2.3.16 | 89861 | JUNÇÃO SIMPLES, PVC, SERIE NORMAL, ESGOTO PREDIAL, DN 100 X 100 MM, JUNTA ELÁSTICA, FORNECIDO E INSTALADO EM SUBCOLETOR AÉREO DE ESGOTO SANITÁRIO. AF_08/2022 | UN | 7 | 56.68 | 70.58 | 494.06 | 56.68
10.2.3.17 | 89827 | JUNÇÃO SIMPLES, PVC, SERIE NORMAL, ESGOTO PREDIAL, DN 50 X 50 MM, JUNTA ELÁSTICA, FORNECIDO E INSTALADO EM PRUMADA DE ESGOTO SANITÁRIO OU VENTILAÇÃO. AF_08/2022 | UN | 4 | 18.88 | 23.51 | 94.04 | 18.88
10.2.3.18 | 104353 | JUNÇÃO DE REDUÇÃO INVERTIDA, PVC, SÉRIE NORMAL, ESGOTO PREDIAL, DN 100 X 50 MM, JUNTA ELÁSTICA, FORNECIDO E INSTALADO EM PRUMADA DE ESGOTO SANITÁRIO OU VENTILAÇÃO. AF_08/2022 | UN | 4 | 40.91 | 50.94 | 203.76 | 40.91
10.2.3.19 | 89714 | TUBO PVC, SERIE NORMAL, ESGOTO PREDIAL, DN 100 MM, FORNECIDO E INSTALADO EM RAMAL DE DESCARGA OU RAMAL DE ESGOTO SANITÁRIO. AF_08/2022 | M | 75.7 | 39.6 | 49.31 | 3732.77 | 39.6
10.2.3.20 | 89711 | TUBO PVC, SERIE NORMAL, ESGOTO PREDIAL, DN 40 MM, FORNECIDO E INSTALADO EM RAMAL DE DESCARGA OU RAMAL DE ESGOTO SANITÁRIO. AF_08/2022 | M | 41.4 | 22.75 | 28.33 | 1172.86 | 22.75
10.2.3.21 | 89712 | TUBO PVC, SERIE NORMAL, ESGOTO PREDIAL, DN 50 MM, FORNECIDO E INSTALADO EM RAMAL DE DESCARGA OU RAMAL DE ESGOTO SANITÁRIO. AF_08/2022 | M | 46.7 | 28.43 | 35.4 | 1653.18 | 28.43
10.2.3.22 | 89713 | TUBO PVC, SERIE NORMAL, ESGOTO PREDIAL, DN 75 MM, FORNECIDO E INSTALADO EM RAMAL DE DESCARGA OU RAMAL DE ESGOTO SANITÁRIO. AF_08/2022 | M | 3.2 | 35.32 | 43.98 | 140.74 | 35.32
10.2.3.23 | 103964 | BUCHA DE REDUÇÃO, LONGA, PVC, SOLDÁVEL, DN 40 X 25 MM, INSTALADO EM PRUMADA DE ÁGUA - FORNECIMENTO E INSTALAÇÃO. AF_06/2022 | UN | 1 | 8.18 | 10.19 | 10.19 | 8.18
10.2.3.24 | 89364 | CURVA 90 GRAUS, PVC, SOLDÁVEL, DN 25MM, INSTALADO EM RAMAL OU SUB-RAMAL DE ÁGUA - FORNECIMENTO E INSTALAÇÃO. AF_06/2022 | UN | 4 | 12.39 | 15.43 | 61.72 | 12.39
10.2.3.25 | 89408 | JOELHO 90 GRAUS, PVC, SOLDÁVEL, DN 25MM, INSTALADO EM RAMAL DE DISTRIBUIÇÃO DE ÁGUA - FORNECIMENTO E INSTALAÇÃO. AF_06/2022 | UN | 4 | 9.27 | 11.54 | 46.16 | 9.27
10.2.3.26 | 105145 | LUVA DE REDUÇÃO, SOLDÁVEL, PVC, DN 50 X 25 MM, INSTALADO EM RESERVAÇÃO PREDIAL DE ÁGUA - FORNECIMENTO E INSTALAÇÃO. AF_04/2024 | UN | 1 | 11.56 | 14.39 | 14.39 | 11.56
10.2.3.27 | 89558 | LUVA, PVC, SOLDÁVEL, DN 40MM, INSTALADO EM PRUMADA DE ÁGUA - FORNECIMENTO E INSTALAÇÃO. AF_06/2022 | UN | 1 | 9.76 | 12.15 | 12.15 | 9.76
10.2.3.28 | 89356 | TUBO, PVC, SOLDÁVEL, DE 25MM, INSTALADO EM RAMAL OU SUB-RAMAL DE ÁGUA - FORNECIMENTO E INSTALAÇÃO. AF_06/2022 | M | 8.3 | 25.43 | 31.67 | 262.86 | 25.43
10.2.4 |  | GORDURA |  |  |  |  | 1982.45
10.2.4.1 | 301 | ANEL BORRACHA PARA TUBO ESGOTO PREDIAL, DN 100 MM (NBR 5688) | UN | 5 | 2.92 | 3.64 | 18.2 | 2.92
10.2.4.2 | 296 | ANEL BORRACHA PARA TUBO ESGOTO PREDIAL, DN 50 MM (NBR 5688) | UN | 46 | 1.65 | 2.05 | 94.3 | 1.65
10.2.4.3 | 297 | ANEL BORRACHA PARA TUBO ESGOTO PREDIAL, DN 75 MM (NBR 5688) | UN | 2 | 2.42 | 3.01 | 6.02 | 2.42
10.2.4.4 | 104063 | CURVA LONGA, 45 GRAUS, PVC OCRE, JUNTA ELÁSTICA, DN 100 MM, PARA COLETOR PREDIAL DE ESGOTO. AF_06/2022 | UN | 1 | 65.53 | 81.6 | 81.6 | 65.53
10.2.4.5 | 89748 | CURVA CURTA 90 GRAUS, PVC, SERIE NORMAL, ESGOTO PREDIAL, DN 100 MM, JUNTA ELÁSTICA, FORNECIDO E INSTALADO EM RAMAL DE DESCARGA OU RAMAL DE ESGOTO SANITÁRIO. AF_08/2022 | UN | 1 | 41.85 | 52.11 | 52.11 | 41.85
10.2.4.6 | 89733 | CURVA CURTA 90 GRAUS, PVC, SERIE NORMAL, ESGOTO PREDIAL, DN 50 MM, JUNTA ELÁSTICA, FORNECIDO E INSTALADO EM RAMAL DE DESCARGA OU RAMAL DE ESGOTO SANITÁRIO. AF_08/2022 | UN | 3 | 23.23 | 28.93 | 86.79 | 23.23
10.2.4.7 | 89810 | JOELHO 45 GRAUS, PVC, SERIE NORMAL, ESGOTO PREDIAL, DN 100 MM, JUNTA ELÁSTICA, FORNECIDO E INSTALADO EM PRUMADA DE ESGOTO SANITÁRIO OU VENTILAÇÃO. AF_08/2022 | UN | 1 | 29.56 | 36.81 | 36.81 | 29.56
10.2.4.8 | 89802 | JOELHO 45 GRAUS, PVC, SERIE NORMAL, ESGOTO PREDIAL, DN 50 MM, JUNTA ELÁSTICA, FORNECIDO E INSTALADO EM PRUMADA DE ESGOTO SANITÁRIO OU VENTILAÇÃO. AF_08/2022 | UN | 3 | 10.11 | 12.59 | 37.77 | 10.11
10.2.4.9 | 89809 | JOELHO 90 GRAUS, PVC, SERIE NORMAL, ESGOTO PREDIAL, DN 100 MM, JUNTA ELÁSTICA, FORNECIDO E INSTALADO EM PRUMADA DE ESGOTO SANITÁRIO OU VENTILAÇÃO. AF_08/2022 | UN | 1 | 28.75 | 35.8 | 35.8 | 28.75
10.2.4.10 | 89724 | JOELHO 90 GRAUS, PVC, SERIE NORMAL, ESGOTO PREDIAL, DN 40 MM, JUNTA SOLDÁVEL, FORNECIDO E INSTALADO EM RAMAL DE DESCARGA OU RAMAL DE ESGOTO SANITÁRIO. AF_08/2022 | UN | 4 | 10.71 | 13.34 | 53.36 | 10.71
10.2.4.11 | 89801 | JOELHO 90 GRAUS, PVC, SERIE NORMAL, ESGOTO PREDIAL, DN 50 MM, JUNTA ELÁSTICA, FORNECIDO E INSTALADO EM PRUMADA DE ESGOTO SANITÁRIO OU VENTILAÇÃO. AF_08/2022 | UN | 17 | 9.41 | 11.72 | 199.24 | 9.41
10.2.4.12 | 104345 | JUNÇÃO DE REDUÇÃO INVERTIDA, PVC, SÉRIE NORMAL, ESGOTO PREDIAL, DN 100 X 50 MM, JUNTA ELÁSTICA, FORNECIDO E INSTALADO EM RAMAL DE DESCARGA OU RAMAL DE ESGOTO SANITÁRIO. AF_08/2022 | UN | 1 | 42.25 | 52.61 | 52.61 | 42.25
10.2.4.13 | 89785 | JUNÇÃO SIMPLES, PVC, SERIE NORMAL, ESGOTO PREDIAL, DN 50 X 50 MM, JUNTA ELÁSTICA, FORNECIDO E INSTALADO EM RAMAL DE DESCARGA OU RAMAL DE ESGOTO SANITÁRIO. AF_08/2022 | UN | 4 | 26.48 | 32.97 | 131.88 | 26.48
10.2.4.14 | 104343 | JUNÇÃO DE REDUÇÃO INVERTIDA, PVC, SÉRIE NORMAL, ESGOTO PREDIAL, DN 75 X 50 MM, JUNTA ELÁSTICA, FORNECIDO E INSTALADO EM RAMAL DE DESCARGA OU RAMAL DE ESGOTO SANITÁRIO. AF_08/2022 | UN | 1 | 33.64 | 41.89 | 41.89 | 33.64
10.2.4.15 | 89753 | LUVA SIMPLES, PVC, SERIE NORMAL, ESGOTO PREDIAL, DN 50 MM, JUNTA ELÁSTICA, FORNECIDO E INSTALADO EM RAMAL DE DESCARGA OU RAMAL DE ESGOTO SANITÁRIO. AF_08/2022 | UN | 4 | 9.58 | 11.93 | 47.72 | 9.58
10.2.4.16 | 89714 | TUBO PVC, SERIE NORMAL, ESGOTO PREDIAL, DN 100 MM, FORNECIDO E INSTALADO EM RAMAL DE DESCARGA OU RAMAL DE ESGOTO SANITÁRIO. AF_08/2022 | M | 2.41 | 39.6 | 49.31 | 118.84 | 39.6
10.2.4.17 | 89711 | TUBO PVC, SERIE NORMAL, ESGOTO PREDIAL, DN 40 MM, FORNECIDO E INSTALADO EM RAMAL DE DESCARGA OU RAMAL DE ESGOTO SANITÁRIO. AF_08/2022 | M | 2.98 | 22.75 | 28.33 | 84.42 | 22.75
10.2.4.18 | 89712 | TUBO PVC, SERIE NORMAL, ESGOTO PREDIAL, DN 50 MM, FORNECIDO E INSTALADO EM RAMAL DE DESCARGA OU RAMAL DE ESGOTO SANITÁRIO. AF_08/2022 | M | 22.45 | 28.43 | 35.4 | 794.73 | 28.43
10.2.4.19 | 89713 | TUBO PVC, SERIE NORMAL, ESGOTO PREDIAL, DN 75 MM, FORNECIDO E INSTALADO EM RAMAL DE DESCARGA OU RAMAL DE ESGOTO SANITÁRIO. AF_08/2022 | M | 0.19 | 35.32 | 43.98 | 8.36 | 35.32
10.2.5 |  | VENTILAÇÃO |  |  |  |  | 7499.2
10.2.5.1 | 296 | ANEL BORRACHA PARA TUBO ESGOTO PREDIAL, DN 50 MM (NBR 5688) | UN | 189 | 1.65 | 2.05 | 387.45 | 1.65
10.2.5.2 | 297 | ANEL BORRACHA PARA TUBO ESGOTO PREDIAL, DN 75 MM (NBR 5688) | UN | 1 | 2.42 | 3.01 | 3.01 | 2.42
10.2.5.3 | 89803 | CURVA CURTA 90 GRAUS, PVC, SERIE NORMAL, ESGOTO PREDIAL, DN 50 MM, JUNTA ELÁSTICA, FORNECIDO E INSTALADO EM PRUMADA DE ESGOTO SANITÁRIO OU VENTILAÇÃO. AF_08/2022 | UN | 1 | 17.53 | 21.83 | 21.83 | 17.53
10.2.5.4 | 89804 | CURVA LONGA 90 GRAUS, PVC, SERIE NORMAL, ESGOTO PREDIAL, DN 50 MM, JUNTA ELÁSTICA, FORNECIDO E INSTALADO EM PRUMADA DE ESGOTO SANITÁRIO OU VENTILAÇÃO. AF_08/2022 | UN | 14 | 19.63 | 24.44 | 342.16 | 19.63
10.2.5.5 | 89802 | JOELHO 45 GRAUS, PVC, SERIE NORMAL, ESGOTO PREDIAL, DN 50 MM, JUNTA ELÁSTICA, FORNECIDO E INSTALADO EM PRUMADA DE ESGOTO SANITÁRIO OU VENTILAÇÃO. AF_08/2022 | UN | 17 | 10.11 | 12.59 | 214.03 | 10.11
10.2.5.6 | 89801 | JOELHO 90 GRAUS, PVC, SERIE NORMAL, ESGOTO PREDIAL, DN 50 MM, JUNTA ELÁSTICA, FORNECIDO E INSTALADO EM PRUMADA DE ESGOTO SANITÁRIO OU VENTILAÇÃO. AF_08/2022 | UN | 39 | 9.41 | 11.72 | 457.08 | 9.41
10.2.5.7 | 89827 | JUNÇÃO SIMPLES, PVC, SERIE NORMAL, ESGOTO PREDIAL, DN 50 X 50 MM, JUNTA ELÁSTICA, FORNECIDO E INSTALADO EM PRUMADA DE ESGOTO SANITÁRIO OU VENTILAÇÃO. AF_08/2022 | UN | 10 | 18.88 | 23.51 | 235.1 | 18.88
10.2.5.8 | 89813 | LUVA SIMPLES, PVC, SERIE NORMAL, ESGOTO PREDIAL, DN 50 MM, JUNTA ELÁSTICA, FORNECIDO E INSTALADO EM PRUMADA DE ESGOTO SANITÁRIO OU VENTILAÇÃO. AF_08/2022 | UN | 20 | 5.68 | 7.07 | 141.4 | 5.68
10.2.5.9 | 104348 | TERMINAL DE VENTILAÇÃO, PVC, SÉRIE NORMAL, ESGOTO PREDIAL, DN 50 MM, JUNTA SOLDÁVEL, FORNECIDO E INSTALADO EM PRUMADA DE ESGOTO SANITÁRIO OU VENTILAÇÃO. AF_08/2022 | UN | 19 | 10.65 | 13.26 | 251.94 | 10.65
10.2.5.10 | 89712 | TUBO PVC, SERIE NORMAL, ESGOTO PREDIAL, DN 50 MM, FORNECIDO E INSTALADO EM RAMAL DE DESCARGA OU RAMAL DE ESGOTO SANITÁRIO. AF_08/2022 | M | 123.99 | 28.43 | 35.4 | 4389.25 | 28.43
10.2.5.11 | 89784 | TE, PVC, SERIE NORMAL, ESGOTO PREDIAL, DN 50 X 50 MM, JUNTA ELÁSTICA, FORNECIDO E INSTALADO EM RAMAL DE DESCARGA OU RAMAL DE ESGOTO SANITÁRIO. AF_08/2022 | UN | 35 | 24.23 | 30.17 | 1055.95 | 24.23
11 |  | TELECOMUNICAÇÕES |  |  |  |  | 60906.43 |  | 60906.43
11.1 |  | TELECOMUNICAÇÕES |  |  |  |  | 1255.93 |  | 1255.93
11.1.1 | 93358 | ESCAVAÇÃO MANUAL DE VALA. AF_09/2024 | M3 | 8.56 | 89.55 | 111.51 | 954.53 | 89.55
11.1.2 | 93382 | REATERRO MANUAL DE VALAS, COM COMPACTADOR DE SOLOS DE PERCUSSÃO. AF_08/2023 | M3 | 8.56 | 28.28 | 35.21 | 301.4 | 28.28
11.2 |  | ELETROCALHAS E CONEXÕES |  |  |  |  | 11595
11.2.1 | ED-19510 | ELETROCALHA LISA (100X50)MM EM CHAPA DE AÇO GALVANIZADO #18, COM TRATAMENTO PRÉ-ZINCADO, INCLUSIVE TAMPA DE ENCAIXE, FIXAÇÃO SUPERIOR, CONEXÕES E ACESSÓRIOS | m | 100 | 93.12 | 115.95 | 11595 | 93.12
11.3 |  | ETRODUTOS CONEXÕES, SUPORTE E CONDULETES |  |  |  |  | 5473.32
11.3.1 | ED-49316 | ELETRODUTO DE AÇO GALVANIZADO LEVE, INCLUSIVE CONEXÕES, SUPORTES E FIXAÇÃO DN 15 (1/2") | m | 186 | 21.86 | 27.22 | 5062.92 | 21.86
11.3.2 | 91841 | ELETRODUTO FLEXÍVEL LISO, PEAD, DN 40 MM (1 1/4"), PARA CIRCUITOS TERMINAIS, INSTALADO EM FORRO - FORNECIMENTO E INSTALAÇÃO. AF_03/2023 | M | 16 | 20.6 | 25.65 | 410.4 | 20.6
11.4 |  | CAIXAS, CABOS E ACESSORIOS |  |  |  |  | 42582.18
11.4.1 | ED-49167 | CAIXA DE PASSAGEM PARA PISO EM ALUMÍNIO, TAMPA REVERSÍVEL (ANTIDERRAPANTE OU LISA), DIMENSÃO (400X400X200)MM, INCLUSIVE ACESSÓRIOS E FIXAÇÃO | un | 3 | 609.22 | 758.6 | 2275.8 | 609.22
11.4.2 | CPU29 | CABO DE PAR TRANÇADO UTP CAT-6 (SETOP ED-9194) | M | 1500 | 7.69 | 9.58 | 14370 | 7.69
11.4.3 | CPU30 | CABO DE FIBRA ÓPTICA C/ 04 VIAS (SETOP ED-9194) | M | 30 | 25.28 | 31.48 | 944.4 | 25.28
11.4.4 | CPU31 | CONVERSOR DE MÍDIA FIBRA OPTICA PAR A+B PORTA ETHERNET GIGABITE (SETOP ED-48374) | UNI | 2 | 575.1 | 716.11 | 1432.22 | 575.1
11.4.5 | ED-48371 | ESTABILIZADOR 127V, 60HZ - 5,0KVA | U | 2 | 2047.59 | 2549.66 | 5099.32 | 2047.59
11.4.6 | CPU32 | RACK FECHADO 19" DE 12U DIMENSÕES 600x600mm (SETOP ED-48376) | UNI | 2 | 0 | 0 | 0 | 0
11.4.7 | ED-48377 | ORGANIZADOR DE CABOS DE 1U PARA RACK 19" | cj | 2 | 80.16 | 99.82 | 199.64 | 80.16
11.4.8 | CPU33 | SWITCH ETHERNET GIGABIT 48 PORTAS RJ-45, REF: TP-LINK (SETOP ED-48374) | UNI | 2 | 3296.75 | 4105.11 | 8210.22 | 3296.75
11.4.9 | ED-48374 | PATCH PANEL 48 POSIÇÕES, CATEGORIA COM GUIA TRASEIRO | cj | 2 | 1537.26 | 1914.2 | 3828.4 | 1537.26
11.4.10 | CPU34 | DIO DISTRIBUIDOR INTERNO ÓPTICO PADRÃO 19" 12FO (SETOP ED-48374) | UNI | 2 | 810.18 | 1008.84 | 2017.68 | 810.18
11.4.11 | ED-48372 | PATCH CORD RJ45/RJ45 UTP-4P METÁLICO CATEGORIA 6, PINAGEM T568A (VOZ), COMPRIMENTO 3 METROS | un | 150 | 22.51 | 28.03 | 4204.5 | 22.51
12 |  | LUMINOTECNO |  |  |  |  | 25209.77
12.1 | CPU28 | LUMINÁRIA COMERCIAL CHANFRADA DE SOBREPOR COMPLETA, PARA DUAS (2) LÂMPADAS TUBULARES LED 2X9W-ØT8, TEMPERATURA DA COR 6500K, FORNECIMENTO E INSTALAÇÃO, INCLUSIVE BASE E LÂMPADAS (SETOP ED-13337) | UNI | 277 | 73.09 | 91.01 | 25209.77 | 73.09
13 |  | LIMPEZA FINAL DE OBRA |  |  |  |  | 7054.67
13.1 | CPU53 | LIMPEZA FINAL PARA ENTREGA DA OBRA (REFERENCIA SETOP ED-50266) | M² | 655.03 | 8.65 | 10.77 | 7054.67 | 8.65
VALOR TOTAL COM BDI ONERADO = 24,52%, EXCETO ITENS COM BDI DIFERENCIADO = 14,80% | [6 empty] | 2196946.64
Note on H7: OBS: PREENCHER SOMENTE ESTA CÉLULA

## Comp. BDI
PREFEITURA DE JUIZ DE FORA
SECRETARIA DE OBRAS
SUBSECRETARIA DE GESTÃO DE OBRAS PÚBLICAS
OBRA: REFORMA DA UNIDADE BÁSICA DE SAÚDE DO BAIRRO NOVA ERA
COMPOSIÇÃO BDI PROPONENTE
CONSTRUÇÃO E REFORMA DE EDIFÍCIOS
ITENS RELATIVOS À ADMINISTRAÇÃO DA OBRA | %
A - Administração Central | 4.8%
B - Despesas Financeiras | 1.15%
C - Risco | 1.15%
D - Seguro e Garantia | 0.9%
8%
LUCRO | %
E - Lucro | 7.55%
7.55%
TRIBUTOS | %
F - PIS | 0.65%
G - COFINS | 3%
H - ISSQN | 3%
I - CONTRIBUIÇÃO PREVIDENCIÁRIA SOBRE A RENDA BRUTA | -
6.65%
Assim, com base na fórmula proposta pelo acordão TCU nº 2622/2013, temos:
BDI ONERADO (%) | 24.52%
BDI DIFERENCIADO REFERENCIAL
FORNECIMENTO DE MATERIAIS E EQUIPAMENTOS (AQUISIÇÃO INDIRETA EM CONJUNTO COM LICITAÇÃO DE OBRAS)
ITENS RELATIVOS À ADMINISTRAÇÃO DA OBRA | %
A - Administração Central | 4%
B - Despesas Financeiras | 1.11%
C - Risco | 0.89%
D - Seguro e Garantia | 0.82%
6.82%
LUCRO | %
E - Lucro | 3.49%
3.49%
TRIBUTOS | %
F - PIS | 0.65%
G - COFINS | 3%
H - ISSQN | -
I - CONTRIBUIÇÃO PREVIDENCIÁRIA SOBRE A RENDA BRUTA | -
3.65%
Assim, com base na fórmula proposta pelo acordão TCU nº 2622/2013, temos:
BDI DIFERENCIADO (%) | 14.8%

## Cronograma Proponente
PREFEITURA DE JUIZ DE FORA
SECRETARIA DE OBRAS
SUBSECRETARIA DE GESTÃO DE OBRAS E PROJETOS
CRONOGRAMA FÍSICO-FINANCEIRO - PROPONENTE
OBRA: UBS MARUMBI
ITEM | SERVIÇOS | TOTAL (R$) | FINANC. | MÊS 01 | MÊS 02 | MÊS 03 | MÊS 04 | MÊS 05 | MÊS 06 | MÊS 07 | MÊS 08 | MÊS 09 | MÊS 10 | TOTAIS
1 | SERVIÇOS PRELIMINARES | Físico | bar: MÊS 01
|  | 2.246% | % | MÊS 01: 100% | 100%
|  | 49337.59 | R$ | MÊS 01: 49337.59 | 49337.59
2 | ADMINISTRAÇÃO LOCAL | Físico
|  | 8.32% | % | 6.4% | 15.3% | 12.95% | 15.15% | 4.75% | 6.95% | 14.1% | 14.1% | 5.2% | 5.1% | 100%
|  | 182775.13 | R$ | 11697.6083 | 27964.5949 | 23669.3793 | 27690.4322 | 8681.8187 | 12702.8715 | 25771.2933 | 25771.2933 | 9504.3068 | 9321.5316 | 182775.13
3 | ESTRUTURA DE CONCRETO ARMADO - ANEXO | Físico | bar: MÊS 01 to MÊS 02
|  | 1.937% | % | MÊS 01: 50%; MÊS 02: 50% | 100%
|  | 42545.86 | R$ | MÊS 01: 21272.93; MÊS 02: 21272.93 | 42545.86
4 | ESTRUTURA DE CONCRETO ARMADO - CONTENÇÕES | Físico | bar: MÊS 01 to MÊS 04
|  | 10.3% | % | MÊS 01: 25%; MÊS 02: 25%; MÊS 03: 25%; MÊS 04: 25% | 100%
|  | 226351.2 | R$ | MÊS 01: 56587.8; MÊS 02: 56587.8; MÊS 03: 56587.8; MÊS 04: 56587.8 | 226351.2
5 | ESTRUTURAS DE CONCRETO ARMADO - NOVA EDIFICAÇÃO | Físico | bar: MÊS 02 to MÊS 04
|  | 20.88% | % | MÊS 02: 50%; MÊS 03: 25%; MÊS 04: 25% | 100%
|  | 458689.52 | R$ | MÊS 02: 229344.76; MÊS 03: 114672.38; MÊS 04: 114672.38 | 458689.52
6 | EDIFICAÇÕES | Físico | bar: MÊS 03 to MÊS 08
|  | 40.54% | % |  |  | 10% | 15% | 10% | 15% | 25% | 25% |  |  | 100%
|  | 890728.11 | R$ |  |  | 89072.811 | 133609.2165 | 89072.811 | 133609.2165 | 222682.0275 | 222682.0275 |  |  | 890728.11
7 | COMBATE DE INCENDIO E PANICO | Físico | bar: MÊS 09 to MÊS 10
|  | 0.3052% | % | MÊS 09: 50%; MÊS 10: 50% | 100%
|  | 6705.73 | R$ | MÊS 09: 3352.865; MÊS 10: 3352.865 | 6705.73
8 | INSTALAÇÕES ELÉTRICAS | Físico | bar: MÊS 07 to MÊS 10
|  | 7.835% | % | MÊS 07: 25%; MÊS 08: 25%; MÊS 09: 25%; MÊS 10: 25% | 100%
|  | 172121.05 | R$ | MÊS 07: 43030.2625; MÊS 08: 43030.2625; MÊS 09: 43030.2625; MÊS 10: 43030.2625 | 172121.05
9 | DRENGAEM PLUVIAL | Físico | bar: MÊS 07 to MÊS 09
|  | 0.6127% | % | MÊS 07: 40%; MÊS 08: 40%; MÊS 09: 20% | 100%
|  | 13461.48 | R$ | MÊS 07: 5384.592; MÊS 08: 5384.592; MÊS 09: 2692.296 | 13461.48
10 | HIDROSANITÁRIO | Físico | bar: MÊS 05 to MÊS 10
|  | 2.779% | % |  |  |  |  | 10% | 10% | 20% | 20% | 20% | 20% | 100%
|  | 61060.1 | R$ |  |  |  |  | 6106.01 | 6106.01 | 12212.02 | 12212.02 | 12212.02 | 12212.02 | 61060.1
11 | TELECOMUNICAÇÕES | Físico | bar: MÊS 09 to MÊS 10
|  | 2.772% | % | MÊS 09: 50%; MÊS 10: 50% | 100%
|  | 60906.43 | R$ | MÊS 09: 30453.215; MÊS 10: 30453.215 | 60906.43
12 | LUMINOTECNO | Físico | bar: MÊS 09 to MÊS 10
|  | 1.147% | % | MÊS 09: 50%; MÊS 10: 50% | 100%
|  | 25209.77 | R$ | MÊS 09: 12604.885; MÊS 10: 12604.885 | 25209.77
13 | LIMPEZA FINAL DE OBRA | Físico | bar: MÊS 09 to MÊS 10
|  | 0.3211% | % | MÊS 09: 50%; MÊS 10: 50% | 100%
|  | 7054.67 | R$ | MÊS 09: 3527.335; MÊS 10: 3527.335 | 7054.67
TOTAL / PARCIAL (R$) |  | 2196946.64 | 100% | 138895.9283 | 335170.0849 | 284002.3703 | 332559.8287 | 103860.6397 | 152418.098 | 309080.1953 | 309080.1953 | 117377.1853 | 114502.1141 | 2196946.64 | 2196946.64
PERCENTUAL MENSAL (%) |  |  |  | 6.322% | 15.26% | 12.93% | 15.14% | 4.727% | 6.938% | 14.07% | 14.07% | 5.343% | 5.212% | 100%
TOTAL MENSAL (R$) |  |  |  | 138895.9283 | 335170.0849 | 284002.3703 | 332559.8287 | 103860.6397 | 152418.098 | 309080.1953 | 309080.1953 | 117377.1853 | 114502.1141 | 2196946.64
TOTAL MENSAL ACUMULADO (R$) |  |  |  | 138895.9283 | 474066.0132 | 758068.3835 | 1090628.2122 | 1194488.8519 | 1346906.95 | 1655987.1453 | 1965067.3406 | 2082444.5259 | 2196946.64 | 2196946.64
PERCENTUAL MENSAL ACUMULADO (%) |  |  |  | 6.322% | 21.58% | 34.51% | 49.64% | 54.37% | 61.31% | 75.38% | 89.45% | 94.79% | 100% | 100%