## PLANILHA PROPONENTE
PREFEITURA DE JUIZ DE FORA
SECRETARIA DE OBRAS
SUBSECRETARIA DE GESTÃO DE OBRAS PÚBLICAS
PLANILHA ORÇAMENTÁRIA PROPONENTE
OBRA: |  | CONTENÇÃO E ESTABILIZAÇÃO DE TALUDE NO MORRO DO CRISTO - JUIZ DE FORA/MG |  |  |  |  | BDI 1 (OBRA TIPO 1): |  | 24.23%
[7 empty] | BDI 2 (DIFERENCIADO): | BDI 3: | 16.8%
PROPONENTE: |  |  |  | CNPJ: |  |  | DESCONTO CONTRATUAL:
DATAS-BASE: |  | SINAPI 06/2026, SICRO 04/2026, SEINFRA 04/2026, SUDECAP 04/2026, EMOP 06/2026, SCO 06/2026, DER-SP 01/2026, ORSE 04/2026, EMBASA 06/2025 | [6 empty] | DATA: 12/08/2026
ITEM | REF. | CÓDIGO | DESCRIÇÃO | UN. | QUANT. | PREÇO UNIT. SEM BDI | BDI | PREÇO UNIT. COM BDI | PREÇO TOTAL COM BDI
| SINAPI | VALOR TOTAL COM BDI ONERADO: | [6 empty] | 85428109.54
1 | SINAPI |  | ADMINISTRAÇÃO LOCAL (12 MESES: OBRA) | - |  |  |  |  | 2466321
1.1 | Composição | CPU_ADM | ADMINISTRAÇÃO LOCAL COMPOSTA POR: ENG. CIVIL DE OBRA SENIOR E PLENO (2 PROF.) / TÉCNICO DE EDIFICAÇÕES (2 PROF.), SEGURANÇA DO TRABALHO / ENCARREGADO GERAL (2 PROF.) / TOPÓGRAFO E AUXILIAR DE TOPÓGRAFO / ALMOXARIFE / AUXILIAR DE ESCRITÓRIO / VIGILÂNCIA DA OBRA (2 PROF.) (SINAPI: 93568 / 93567 / 100534 / 100321 / 93572 / 94296 / 101389 / 93563 / 93566 / /101460) | %CT | 100 | 19852.86 | 24.23% | 24663.21 | 2466321 | 19852.86 | 19852.86
2 | SINAPI |  | SONDAGEM | - |  |  |  |  | 302880.49
2.1 | DER-SP | 21.01.08 | TAXA FIXA DE INSTALACAO PARA SONDAGEM ROTATIVA (BDI DIFERENCIADO) | UN | 3 | 4597.86 | 16.8% | 5370.3 | 16110.9 | 4597.86 | 4597.86
2.2 | DER-SP | 21.01.09 | TRANSPORTE DE EQUIPAMENTO DE SONDAGEM | KM | 60 | 13.77 | 24.23% | 17.11 | 1026.6 | 13.77 | 13.77
2.3 | DER-SP | 21.01.10 | DESLOCAMENTO DE EQUIPAMENTO DE SONDAGEM | M | 600 | 9.82 | 24.23% | 12.2 | 7320 | 9.82 | 9.82
2.4 | DER-SP | 21.01.12 | PLATAFORMA OU BANQUETA PARA SONDAGEM ROTATIVA | EQP | 3 | 2351.55 | 24.23% | 2921.33 | 8763.99 | 2351.55 | 2351.55
2.5 | EMBASA | 32.04.01 | SONDAGEM ROTATIVA EM SOLO - DIÂMETRO HX | M | 100 | 249.95 | 24.23% | 310.51 | 31051 | 249.95 | 249.95
2.6 | EMBASA | 32.04.22 | SONDAGEM ROTATIVA EM ROCHA DURA - DIÂMETRO HX | M | 100 | 420.98 | 24.23% | 522.98 | 52298 | 420.98 | 420.98
2.7 | EMBASA | 32.04.19 | SONDAGEM ROTATIVA EM ROCHA MUITO DURA - DIÂMETRO HX | M | 200 | 749.86 | 24.23% | 931.55 | 186310 | 749.86 | 749.86
3 | SINAPI |  | SERVIÇOS PRELIMINARES / CANTEIRO DE OBRAS | - |  |  |  |  | 214598.79
3.1 | SINAPI | 103689 | FORNECIMENTO E INSTALAÇÃO DE PLACA DE OBRA COM CHAPA GALVANIZADA E ESTRUTURA DE MADEIRA. AF_03/2022_PS | M2 | 6.48 | 384.13 | 24.23% | 477.2 | 3092.26 | 384.13 | 384.13
3.2 | Composição | ED-50150 | LIGAÇÃO DE ÁGUA PROVISÓRIA PARA CANTEIRO, INCLUSIVE HIDRÔMETRO E CAVALETE PARA MEDIÇÃO DE ÁGUA - ENTRADA PRINCIPAL, EM AÇO GALVANIZADO DN 20MM (1/2") - PADRÃO CONCESSIONÁRIA (SEINFRA: ED-50150) | UN | 1 | 438.59 | 24.23% | 544.86 | 544.86 | 438.59 | 438.59
3.3 | Composição | ED-31745 | LIGAÇÃO DE ESGOTO PARA BARRACÃO DE OBRA EM CANTEIRO, EXCLUSIVE FOSSA SÉPTICA (SEINFRA: ED-31745) | UN | 1 | 904.2 | 24.23% | 1123.29 | 1123.29 | 904.2 | 904.2
3.4 | SEINFRA | ED-50151 | LIGAÇÃO PROVISÓRIA COM ENTRADA DE ENERGIA AÉREA, PADRÃO CEMIG, CARGA INSTALADA DE 15,1KVA ATÉ 30KVA, TRIFÁSICO, COM SAÍDA SUBTERRÂNEA, INCLUSIVE POSTE, CAIXA PARA MEDIDOR, DISJUNTOR, BARRAMENTO, ATERRAMENTO E ACESSÓRIOS | UN | 1 | 963.94 | 24.23% | 1197.5 | 1197.5 | 963.94 | 963.94
3.5 | SEINFRA | ED-50125 | ÁREA COBERTA EM TELHA FIBROCIMENTO PARA CENTRAL DE CORTE / DOBRA / MONTAGEM EM CANTEIRO DE OBRAS, INCLUSIVE BANCADA E INSTALAÇÕES ELÉTRICAS, EXCLUSIVE VEDAÇÕES LATERAIS (DIM.: 5,00M x 20,00M) | M2 | 100 | 164.51 | 24.23% | 204.37 | 20437 | 164.51 | 164.51
3.6 | Composição | ED-33228 | BAIA PARA ACONDICIONAMENTO DE AGREGADOS/RESÍDUOS DE CONSTRUÇÃO COM 2 MÓDULOS E MEDIDAS 3X6X1,2M (FORNECIMENTO E INSTALAÇÃO) (SEINFRA: ED-33228) | UN | 1 | 2413.8 | 24.23% | 2998.66 | 2998.66 | 2413.8 | 2413.8
3.7 | SEINFRA | ED-50128 | BARRACÃO DE OBRA PARA DEPÓSITO E FERRAMENTARIA TIPO-I, ÁREA INTERNA 14,52M2, EM CHAPA DE COMPENSADO RESINADO, INCLUSIVE MOBILIÁRIO (OBRA DE PEQUENO PORTE, EFETIVO ATÉ 30 HOMENS), PADRÃO DER-MG | UN | 1 | 9718.37 | 24.23% | 12073.13 | 12073.13 | 9718.37 | 9718.37
3.8 | SINAPI-I | 10775 | LOCACAO DE CONTAINER 2,30 X 6,00 M, ALT. 2,50 M, COM 1 SANITARIO, PARA ESCRITORIO, COMPLETO, SEM DIVISORIAS INTERNAS (NAO INCLUI MOBILIZACAO/DESMOBILIZACAO) | MES | 24 | 980 | 16.8% | 1144.64 | 27471.36 | 980 | 980
3.9 | SINAPI-I | 10776 | LOCACAO DE CONTAINER 2,30 X 6,00 M, ALT. 2,50 M, PARA ESCRITORIO, SEM DIVISORIAS INTERNAS E SEM SANITARIO (NAO INCLUI MOBILIZACAO/DESMOBILIZACAO) | MES | 12 | 765.62 | 16.8% | 894.24 | 10730.88 | 765.62 | 765.62
3.10 | SINAPI-I | 10778 | LOCACAO DE CONTAINER 2,30 X 6,00 M, ALT. 2,50 M, PARA SANITARIO, COM 4 BACIAS, 8 CHUVEIROS,1 LAVATORIO E 1 MICTORIO (NAO INCLUI MOBILIZACAO/DESMOBILIZACAO) | MES | 12 | 1225 | 16.8% | 1430.8 | 17169.6 | 1225 | 1225
3.11 | Composição | ED-50155 | LOCAÇÃO DE BANHEIRO QUÍMICO, DIMENSÃO (110X120X230)CM, LINHA PADRÃO, CONTENDO UMA (1) PIA/HIGIENIZADOR DE MÃOS, INCLUSIVE MANUTENÇÃO E MOBILIZAÇÃO/DESMOBILIZAÇÃO (SEINFRA: ED-50155) | MÊS | 24 | 980 | 16.8% | 1144.64 | 27471.36 | 980 | 980
3.12 | SINAPI | 105115 | INSTALAÇÃO E DESINSTALAÇÃO MECANIZADA DE CONTÊINER OU MÓDULO HABITÁVEL DE USOS DIVERSOS. AF_03/2024 | UN | 4 | 142.97 | 24.23% | 177.61 | 710.44 | 142.97 | 142.97
3.13 | SINAPI | 105114 | EXECUÇÃO DOS APOIOS PARA CONTÊINER OU MÓDULO HABITÁVEL. AF_03/2024 | M3 | 3 | 2011.1 | 24.23% | 2498.39 | 7495.17 | 2011.1 | 2011.1
3.14 | Composição | ED-50137 | MOBILIZAÇÃO E DESMOBILIZAÇÃO DE CONTAINER, INCLUSIVE CARGA, DESCARGA E TRANSPORTE EM CAMINHÃO CARROCERIA COM GUINDAUTO (MUNCK), EXCLUSIVE LOCAÇÃO DO CONTAINER (SEINFRA: ED-50137) | UN | 4 | 1947.88 | 16.8% | 2275.12 | 9100.48 | 1947.88 | 1947.88
3.15 | SINAPI | 98459 | TAPUME COM TELHA METÁLICA. AF_03/2024 | M2 | 660 | 89.01 | 24.23% | 110.58 | 72982.8 | 89.01 | 89.01
4 | SINAPI |  | TERRAPLENAGEM: BARREIRAS FLEXÍVEIS | - |  |  |  |  | 10599.75
4.1 | SINAPI | 93358 | ESCAVAÇÃO MANUAL DE VALA. AF_09/2024 | M3 | 18 | 98.41 | 24.23% | 122.25 | 2200.5 | 98.41 | 98.41
4.2 | SINAPI | 90082 | ESCAVAÇÃO MECANIZADA DE VALA COM PROF. ATÉ 1,5 M (MÉDIA MONTANTE E JUSANTE/UMA COMPOSIÇÃO POR TRECHO), ESCAVADEIRA (0,8 M3), LARG. DE 1,5 M A 2,5 M, EM SOLO DE 1A CATEGORIA, EM LOCAIS COM ALTO NÍVEL DE INTERFERÊNCIA. AF_09/2024 | M3 | 18 | 10.31 | 24.23% | 12.81 | 230.58 | 10.31 | 10.31
4.3 | SINAPI | 102354 | DESMONTE DE MATERIAL DE 3ª CATEGORIA (BLOCOS DE ROCHAS OU MATACOS), COM MARTELETE PNEUMÁTICO MANUAL - EXCLUSIVE CARGA E TRANSPORTE. AF_03/2021 | M3 | 18 | 176.95 | 24.23% | 219.82 | 3956.76 | 176.95 | 176.95
4.4 | Composição | 102360 | RETIRADA DE MATERIAL DE 3ª CATEGORIA (APÓS ESCAVAÇÃO/DESMONTE), COM ESCAVADEIRA HIDRÁULICA - EXCLUSIVE CARGA E TRANSPORTE (SINAPI 102360) | M3 | 23.4 | 27.28 | 24.23% | 33.89 | 793.03 | 27.28 | 27.28
4.5 | SINAPI | 100980 | CARGA, MANOBRA E DESCARGA DE SOLOS E MATERIAIS GRANULARES EM CAMINHÃO BASCULANTE 18 M³ - CARGA COM ESCAVADEIRA HIDRÁULICA (CAÇAMBA DE 1,20 M³ / 155 HP) E DESCARGA LIVRE (UNIDADE: M3). AF_02/2026 | M3 | 70.2 | 6.85 | 24.23% | 8.51 | 597.4 | 6.85 | 6.85
4.6 | SINAPI | 95877 | TRANSPORTE COM CAMINHÃO BASCULANTE DE 18 M³, EM VIA URBANA PAVIMENTADA, DMT ATÉ 30 KM (UNIDADE: M3XKM). AF_02/2026 | M3XKM | 449.28 | 2.12 | 24.23% | 2.63 | 1181.61 | 2.12 | 2.12
4.7 | Cotação | 005 | TAXA DE DESTINAÇÃO DE RESÍDUOS INSERVÍVEIS EM ATERRO DE INERTES LICENCIADO PELA PJF (BDI DIFERENCIADO) | M3 | 70.2 | 20 | 16.8% | 23.36 | 1639.87 | 20 | 20
5 | SINAPI |  | CONTENÇÃO: BARREIRAS FLEXÍVEIS | - |  |  |  |  | 73538484.2
5.1 | SINAPI | 98524 | LIMPEZA MANUAL DE VEGETAÇÃO EM TERRENO COM ENXADA. AF_03/2024 | M2 | 4110 | 5.3 | 24.23% | 6.58 | 27043.8 | 5.3 | 5.3
5.2 | SINAPI | 102354 | DESMONTE DE MATERIAL DE 3ª CATEGORIA (BLOCOS DE ROCHAS OU MATACOS), COM MARTELETE PNEUMÁTICO MANUAL - EXCLUSIVE CARGA E TRANSPORTE. AF_03/2021 | M3 | 90 | 176.95 | 24.23% | 219.82 | 19783.8 | 176.95 | 176.95
5.3 | Composição | ED-51131 | CARGA MANUAL DE MATERIAL DE QUALQUER NATUREZA SOBRE CAMINHÃO, EXCLUSIVE TRANSPORTE (SEINFRA: ED-51131) | M3 | 135 | 49.76 | 24.23% | 61.82 | 8345.7 | 49.76 | 49.76
5.4 | Composição | ED-51134 | TRANSP. MATERIAL DE QUALQUER NATUREZA COM CARRINHO DE MÃO, DISTÂNCIAS MAIORES QUE 50M E MENORES OU IGUAIS A 100M, INCLUSIVE CARGA/DESGARGA (SEINFRA: ED-51134) | M3 | 135 | 49.31 | 24.23% | 61.26 | 8270.1 | 49.31 | 49.31
5.5 | SINAPI | 100980 | CARGA, MANOBRA E DESCARGA DE SOLOS E MATERIAIS GRANULARES EM CAMINHÃO BASCULANTE 18 M³ - CARGA COM ESCAVADEIRA HIDRÁULICA (CAÇAMBA DE 1,20 M³ / 155 HP) E DESCARGA LIVRE (UNIDADE: M3). AF_02/2026 | M3 | 135 | 6.85 | 24.23% | 8.51 | 1148.85 | 6.85 | 6.85
5.6 | SINAPI | 95877 | TRANSPORTE COM CAMINHÃO BASCULANTE DE 18 M³, EM VIA URBANA PAVIMENTADA, DMT ATÉ 30 KM (UNIDADE: M3XKM). AF_02/2026 | M3XKM | 864 | 2.12 | 24.23% | 2.63 | 2272.32 | 2.12 | 2.12
5.7 | COTAÇÃO | 005 | TAXA DE DESTINAÇÃO DE RESÍDUOS INSERVÍVEIS EM ATERRO DE INERTES LICENCIADO PELA PJF (BDI DIFERENCIADO) | M3 | 135 | 20 | 16.8% | 23.36 | 3153.6 | 20 | 20
5.8 | COTAÇÃO | 011 | FORNECIMENTO DE BARREIRA DINÂMICA CONTRA QUEDAS DE ROCHAS, COMPOSTA DE ARAME DE ALTA RESISTÊNCIA, ENERGIA DE CONTENÇÃO ATÉ 3000KJ, COM GALVANIZAÇÃO EM ZINCO ALUMÍNIO, INCLUSIVE POSTES, PLACAS DE BASE, CABOS DE AÇO ESPECIAIS E DEMAIS COMPONENTES DO SISTEMA, INCLUSIVE DESCARGA DA TELA NA OBRA (BDI DIFERENCIADO) | M2 | 7590 | 7412.79 | 16.8% | 8658.14 | 65715282.6 | 7412.79 | 7412.79
5.9 | Composição | CPU 11.040 | INSTALAÇÃO COMPLETA DE BARREIRA DINÂMICA CONTRA QUEDAS DE ROCHAS, COMPOSTA DE ARAME DE ALTA RESISTÊNCIA, ENERGIA DE CONTENÇÃO ATÉ 3000KJ, COM GALVANIZAÇÃO EM ZINCO ALUMÍNIO,INCLUSIVE POSTES, PLACAS DE BASE, CABOS DE AÇO ESPECIAIS E DEMAIS COMPONENTES DO SISTEMA, INCLUSIVE DESCARGA DA TELA NA OBRA, EXCETO: TELA DE 3000 KJ, PERFURAÇÃO E GRAMPEAMENTO (EMOP 11.040.0105-0) | M2 | 7590 | 398.26 | 24.23% | 494.76 | 3755228.4 | 398.26 | 398.26
5.10 | Composição | SE10.10.0050A | PERFURACAO COM MARTELETE OU PERFURATRIZ MANUAL, DIAMETRO ATE 120MM, EM GRANITO OU GNAISSE (ROCHA ALTERADA) INCLUSIVE AR COMPRIMIDO UTILIZANDO APENAS UMA PERFURATRIZ E UM COMPRESSOR, EXCLUSIVE MANGUEIRA, CONSIDERANDO UMA PRODUCAO MEDIA BRUTA DE 1,00M/H. (SCO SE 10.10.0050) > COEF. ALTERADO: 0,03175M (Ø REFERENCIAL) PARA 0,12M (Ø PROJETO) = 1/(0,03175x0,12) = 3,779528M/M (COEF. ADOTADO) | M | 937 | 422.1 | 24.23% | 524.37 | 491334.69 | 422.1 | 422.1
5.11 | Composição | SE10.10.0050B | PERFURACAO COM MARTELETE OU PERFURATRIZ MANUAL, DIAMETRO ATE 120, EM GRANITO OU GNAISSE (ROCHA SÃ) INCLUSIVE AR COMPRIMIDO UTILIZANDO APENAS UMA PERFURATRIZ E UM COMPRESSOR, EXCLUSIVE MANGUEIRA, CONSIDERANDO UMA PRODUCAO MEDIA BRUTA DE 1,00M/H. (SCO SE 10.10.0050) > COEF. ALTERADO: 0,03175M (Ø REFERENCIAL) PARA 0,12M (Ø PROJETO) = 1/(0,03175x0,12) = 3,779528M/M (COEF. ADOTADO) | M | 1881 | 422.1 | 24.23% | 524.37 | 986339.97 | 422.1 | 422.1
5.12 | Composição | CPU 93957 | EXECUÇÃO DE GRAMPO DE AÇO COM COMP. MENOR OU IGUAL A 6 M, Ø 10 CM, EXCETO PERFURAÇÃO, INCLUSIVE ARMADURA Ø 32 MM (340KN E 380KN), INJEÇÃO DE NATA DE CIMENTO, CARGA, MANOBRA E DESCARGA EM CAMINHÃO DE MATERIAL PERFURADO, CAMINHÃO PIPA E TARIFA DE ÁGUA (SINAPI 93957) | M | 2818 | 201.23 | 24.23% | 249.99 | 704471.82 | 201.23 | 201.23
5.13 | Composição | CPU 93957A | EXECUÇÃO DE GRAMPO DE AÇO COM COMP. MENOR OU IGUAL A 6 M, Ø 10 CM, INCLUSIVE PERFURAÇÃO EM SOLO, INCLUSIVE ARMADURA Ø 32 MM (340KN E 380KN), INJEÇÃO DE NATA DE CIMENTO, CARGA, MANOBRA E DESCARGA EM CAMINHÃO DE MATERIAL PERFURADO, CAMINHÃO PIPA E TARIFA DE ÁGUA (SINAPI 93957) | M | 627 | 300.37 | 24.23% | 373.15 | 233965.05 | 300.37 | 300.37
5.14 | Composição | CPU 007A | TRANSPORTE HORIZONTAL E MANUAL DE BARREIRAS: FLEXÍVEL, DETRITOS E BLOCOS SOLTOS (SINAPI: 100273) | TxKM | 48.81 | 4080 | 24.23% | 5068.58 | 247397.39 | 4080 | 4080
5.15 | Composição | 105522 | FORN. E INSTALAÇÃO DE TELA ADICIONAL EM MALHA HEXAGONAL DUPLA TORÇÃO 8 x 10 CM, FIO 2,70MM EM BARREIRA FLEXÍVEL (SINAPI 105522) | M2 | 7590 | 133.87 | 24.23% | 166.31 | 1262292.9 | 133.87 | 133.87
5.16 | SINAPI | 100980 | CARGA, MANOBRA E DESCARGA DE SOLOS E MATERIAIS GRANULARES EM CAMINHÃO BASCULANTE 18 M³ - CARGA COM ESCAVADEIRA HIDRÁULICA (CAÇAMBA DE 1,20 M³ / 155 HP) E DESCARGA LIVRE (UNIDADE: M3). AF_02/2026 | M3 | 50.63 | 6.85 | 24.23% | 8.51 | 430.86 | 6.85 | 6.85
5.17 | SINAPI | 95877 | TRANSPORTE COM CAMINHÃO BASCULANTE DE 18 M³, EM VIA URBANA PAVIMENTADA, DMT ATÉ 30 KM (UNIDADE: M3XKM). AF_02/2026 | M3XKM | 458.75 | 2.12 | 24.23% | 2.63 | 1206.51 | 2.12 | 2.12
5.18 | COTAÇÃO | 005 | TAXA DE DESTINAÇÃO DE RESÍDUOS INSERVÍVEIS EM ATERRO DE INERTES LICENCIADO PELA PJF (BDI DIFERENCIADO) | M3 | 50.63 | 20 | 16.8% | 23.36 | 1182.72 | 20 | 20
5.19 | DER-SP | 27.06.20 | CHUMBADOR QUIMICO DIÂMETRO 1.1/2" (PONTOS DE FIXAÇÃO PARA TRABALHOS EM ALTURA) | UN | 72 | 246.62 | 24.23% | 306.38 | 22059.36 | 246.62 | 246.62
5.20 | Composição | 05.007.0015-0 | LOCAÇÃO DE CADEIRA SUSPENSA (BALANCIM),CONFORME NR 18 E ABNT NBR 14751, INCLUSIVE KIT DE SEGURANCA COMPLETO, EXCLUSIVE MONTAGEM E DESMONTAGEM (UNxMÊS) (EMOP 05.007.0015-0) | OUTRAS | 72 | 412.06 | 16.8% | 481.29 | 34652.88 | 412.06 | 412.06
5.21 | Composição | 05.008.0004-0 | MONTAGEM E DESMONTAGEM DE CADEIRA SUSPENSA (BALANCIM) (EMOP 05.008.0004-0) | UN | 72 | 141.1 | 24.23% | 175.29 | 12620.88 | 141.1 | 141.1
6 | SINAPI |  | CONTENÇÃO: MURO GABIÃO (RUA CARMELO / RUA HALFELD) | - |  |  |  |  | 933160.26
6.1 | Composição | 101207 | ESCAVAÇÃO VERTICAL, COM CARGA, DESCARGA E TRANSPORTE DE SOLO DE 1ª CATEGORIA, COM ESCAVADEIRA HIDRÁULICA (CAÇAMBA: 0,8 M³ / 111 HP), FROTA DE 2 CAMINHÕES BASCULANTES DE 18 M³, DMT ATÉ 1 KM E VELOCIDADE MÉDIA 14 KM/H (SINAPI 101207) | M3 | 221.6 | 12.02 | 24.23% | 14.93 | 3308.49 | 12.02 | 12.02
6.2 | Composição | 104737 | REATERRO MANUAL COM PLACA VIBRATÓRIA (SINAPI 104737) | M3 | 48.95 | 24.76 | 24.23% | 30.76 | 1505.7 | 24.76 | 24.76
6.3 | SINAPI | 100980 | CARGA, MANOBRA E DESCARGA DE SOLOS E MATERIAIS GRANULARES EM CAMINHÃO BASCULANTE 18 M³ - CARGA COM ESCAVADEIRA HIDRÁULICA (CAÇAMBA DE 1,20 M³ / 155 HP) E DESCARGA LIVRE (UNIDADE: M3). AF_02/2026 | M3 | 239.15 | 6.85 | 24.23% | 8.51 | 2035.17 | 6.85 | 6.85
6.4 | SINAPI | 95877 | TRANSPORTE COM CAMINHÃO BASCULANTE DE 18 M³, EM VIA URBANA PAVIMENTADA, DMT ATÉ 30 KM (UNIDADE: M3XKM). AF_02/2026 | M3XKM | 1291.42 | 2.12 | 24.23% | 2.63 | 3396.43 | 2.12 | 2.12
6.5 | COTAÇÃO | 005 | TAXA DE DESTINAÇÃO DE RESÍDUOS INSERVÍVEIS EM ATERRO DE INERTES LICENCIADO PELA PJF (BDI DIFERENCIADO) | M3 | 239.15 | 20 | 16.8% | 23.36 | 5586.54 | 20 | 20
6.6 | SINAPI | 92743 | MURO DE GABIÃO, ENCHIMENTO COM PEDRA DE MÃO TIPO RACHÃO, DE GRAVIDADE, COM GAIOLAS DE COMPRIMENTO IGUAL A 2 M, PARA MUROS COM ALTURA MENOR OU IGUAL A 4 M - FORNECIMENTO E EXECUÇÃO. AF_03/2024 | M3 | 660 | 704.14 | 24.23% | 874.75 | 577335 | 704.14 | 704.14
6.7 | SINAPI | 92745 | MURO DE GABIÃO, ENCHIMENTO COM PEDRA DE MÃO TIPO RACHÃO, DE GRAVIDADE, COM GAIOLAS DE COMPRIMENTO IGUAL A 2 M, PARA MUROS COM ALTURA MAIOR QUE 4 M E MENOR OU IGUAL A 6 M - FORNECIMENTO E EXECUÇÃO. AF_03/2024 | M3 | 308 | 840.67 | 24.23% | 1044.36 | 321662.88 | 840.67 | 840.67
6.8 | SINAPI | 95877 | TRANSPORTE COM CAMINHÃO BASCULANTE DE 18 M³, EM VIA URBANA PAVIMENTADA, DMT ATÉ 30 KM (UNIDADE: M3XKM). AF_02/2026 | M3XKM | 6969.6 | 2.12 | 24.23% | 2.63 | 18330.05 | 2.12 | 2.12
7 | SINAPI |  | CORTINA ATIRANTADA COM TIRANTES PROTENDIDOS (7A) | - |  |  |  |  | 1469379.03
7.1 | SINAPI-I | 20193 | LOCACAO DE ANDAIME METALICO TIPO FACHADEIRO, PECAS COM APROXIMADAMENTE 1,20 M DE LARGURA E 2,0 M DE ALTURA, INCLUINDO DIAGONAIS EM X, BARRAS DE LIGACAO, SAPATAS E DEMAIS ITENS NECESSARIOS A MONTAGEM (NAO INCLUI INSTALACAO) | M2XMES | 210 | 18 | 16.8% | 21.02 | 4414.2 | 18 | 18
7.2 | SINAPI | 97063 | MONTAGEM E DESMONTAGEM DE ANDAIME MODULAR FACHADEIRO, COM PISO METÁLICO, PARA EDIFÍCIOS COM MULTIPLOS PAVIMENTOS (EXCLUSIVE ANDAIME E LIMPEZA). AF_03/2024 | M2 | 210 | 22.58 | 24.23% | 28.05 | 5890.5 | 22.58 | 22.58
7.3 | SINAPI | 93358 | ESCAVAÇÃO MANUAL DE VALA. AF_09/2024 | M3 | 330 | 98.41 | 24.23% | 122.25 | 40342.5 | 98.41 | 98.41
7.4 | Composição | ED-51134 | TRANSP. MATERIAL DE QUALQUER NATUREZA COM CARRINHO DE MÃO, DISTÂNCIAS MAIORES QUE 50M E MENORES OU IGUAIS A 100M, INCLUSIVE CARGA/DESGARGA (SEINFRA: ED-51134) | M3 | 429 | 49.31 | 24.23% | 61.26 | 26280.54 | 49.31 | 49.31
7.5 | SINAPI | 95877 | TRANSPORTE COM CAMINHÃO BASCULANTE DE 18 M³, EM VIA URBANA PAVIMENTADA, DMT ATÉ 30 KM (UNIDADE: M3XKM). AF_02/2026 | M3XKM | 5920.2 | 2.12 | 24.23% | 2.63 | 15570.13 | 2.12 | 2.12
7.6 | COTAÇÃO | 005 | TAXA DE DESTINAÇÃO DE RESÍDUOS INSERVÍVEIS EM ATERRO DE INERTES LICENCIADO PELA PJF (BDI DIFERENCIADO) | M3 | 429 | 20 | 16.8% | 23.36 | 10021.44 | 20 | 20
7.7 | SINAPI | 94319 | ATERRO MANUAL DE VALAS COM SOLO ARGILO-ARENOSO. AF_08/2023 | M3 | 105 | 86.93 | 24.23% | 107.99 | 11338.95 | 86.93 | 86.93
7.8 | SINAPI | 95877 | TRANSPORTE COM CAMINHÃO BASCULANTE DE 18 M³, EM VIA URBANA PAVIMENTADA, DMT ATÉ 30 KM (UNIDADE: M3XKM). AF_02/2026 | M3XKM | 1396.5 | 2.12 | 24.23% | 2.63 | 3672.8 | 2.12 | 2.12
7.9 | SUDECAP | 04.10.01 | MOBILIZAÇÃO E DESMOBILIZAÇÃO DE EQUIPAMENTO - ESTACA RAIZ (BDI DIFERENCIADO) | UN | 1 | 30000 | 16.8% | 35040 | 35040 | 30000 | 30000
7.10 | Composição | CPU 102646 | ESTACA RAIZ, DIÂMETRO DE 30 CM, SEM PRESENÇA DE ROCHA, INCLUSIVE ARGAMASSA (EXCLUSIVE MOBILIZAÇÃO, DESMOBILIZAÇÃO E ARMAÇÃO) (SINAPI 102646) | M | 42 | 229.33 | 24.23% | 284.9 | 11965.8 | 229.33 | 229.33
7.11 | Composição | CPU 102650 | ESTACA RAIZ, DIÂMETRO DE 30 CM, PERFURADA EM ROCHA (EXCLUSIVE MOBILIZAÇÃO, DESMOBILIZAÇÃO E ARMAÇÃO) (SINAPI 102650) | M | 210 | 362.61 | 24.23% | 450.47 | 94598.7 | 362.61 | 362.61
7.12 | SINAPI | 95584 | MONTAGEM DE ARMADURA TRANSVERSAL DE ESTACAS DE SEÇÃO CIRCULAR, DIÂMETRO = 6,30 MM. AF_09/2021_PS | KG | 421.7 | 13.51 | 24.23% | 16.78 | 7076.13 | 13.51 | 13.51
7.13 | SINAPI | 95577 | MONTAGEM DE ARMADURA DE ESTACAS, DIÂMETRO = 10,0 MM. AF_09/2021_PS | KG | 904.9 | 9.58 | 24.23% | 11.9 | 10768.31 | 9.58 | 9.58
7.14 | SINAPI | 95601 | ARRASAMENTO MECANICO DE ESTACA DE CONCRETO ARMADO, DIAMETROS DE ATÉ 40 CM. AF_05/2021 | UN | 21 | 21.26 | 24.23% | 26.41 | 554.61 | 21.26 | 21.26
7.15 | Composição | CPU 100341B | FABRICAÇÃO, MONTAGEM E DESMONTAGEM DE FÔRMA PARA CORTINA DE CONTENÇÃO, EM CHAPA DE MADEIRA COMPENSADA PLASTIFICADA, E = 18 MM, 4 UTILIZAÇÕES (SINAPI 100341) | M2 | 210 | 62.45 | 24.23% | 77.58 | 16291.8 | 62.45 | 62.45
7.16 | SINAPI | 103673 | LANÇAMENTO COM USO DE BOMBA, ADENSAMENTO E ACABAMENTO DE CONCRETO EM ESTRUTURAS. AF_02/2022 | M3 | 36.75 | 48.56 | 24.23% | 60.33 | 2217.13 | 48.56 | 48.56
7.17 | SINAPI-I | 1525 | CONCRETO USINADO BOMBEAVEL, CLASSE DE RESISTENCIA C30, BRITA 0 E 1, SLUMP = 100 +/- 20 MM, COM BOMBEAMENTO (DISPONIBILIZACAO DE BOMBA), SEM O LANCAMENTO (NBR 8953) | M3 | 36.75 | 597.03 | 24.23% | 741.69 | 27257.11 | 597.03 | 597.03
7.18 | SINAPI | 100345 | ARMAÇÃO DE CORTINA DE CONTENÇÃO EM CONCRETO ARMADO, COM AÇO CA-50 DE 12,5 MM - MONTAGEM. AF_11/2024 | KG | 1391 | 8.8 | 24.23% | 10.93 | 15203.63 | 8.8 | 8.8
7.19 | SINAPI | 100346 | ARMAÇÃO DE CORTINA DE CONTENÇÃO EM CONCRETO ARMADO, COM AÇO CA-50 DE 16 MM - MONTAGEM. AF_11/2024 | KG | 2974 | 8.3 | 24.23% | 10.31 | 30661.94 | 8.3 | 8.3
7.20 | SICRO | 2003614 | DRENO SUB-HORIZONTAL - DSH 01 - MATERIAL DE 1ª CATEGORIA, INCLUSIVE PERFURAÇÃO | M | 26 | 154.41 | 24.23% | 191.82 | 4987.32 | 154.41 | 154.41
7.21 | SINAPI | 102725 | DRENO BARBACÃ, DN 75 MM, COM MATERIAL DRENANTE. AF_07/2021 | UN | 60 | 31.21 | 24.23% | 38.77 | 2326.2 | 31.21 | 31.21
7.22 | Composição | CPU 106541 | GEOCOMPOSTO COM UMA FACE DE GEOTÊXTIL, NÚCLEO EM PEAD E LONA PLÁSTICA IMPERMEÁVEL VERTICAL FIXADO POR FINCAPINO - FORNECIMENTO E INSTALAÇÃO (SINAPI 106541 / EMOP 07941) | M2 | 105 | 88.82 | 24.23% | 110.34 | 11585.7 | 88.82 | 88.82
7.23 | Composição | SE10.10.0050B | PERFURACAO COM MARTELETE OU PERFURATRIZ MANUAL, DIAMETRO ATE 120, EM GRANITO OU GNAISSE (ROCHA SÃ) INCLUSIVE AR COMPRIMIDO UTILIZANDO APENAS UMA PERFURATRIZ E UM COMPRESSOR, EXCLUSIVE MANGUEIRA, CONSIDERANDO UMA PRODUCAO MEDIA BRUTA DE 1,00M/H. (SCO SE 10.10.0050) > COEF. ALTERADO: 0,03175M (Ø REFERENCIAL) PARA 0,12M (Ø PROJETO) = 1/(0,03175x0,12) = 3,779528M/M (COEF. ADOTADO) | M | 969 | 422.1 | 24.23% | 524.37 | 508114.53 | 422.1 | 422.1
7.24 | Composição | CPU 5605882C | TIRANTE PERMANENTE PROTENDIDO DE AÇO D = 32 MM, TENSÃO DE ESCOAMENTO = 950 MPA E TENSÃO DE RUPTURA = 1.050 MPA - EXCETO PERFURAÇÃO, INCLUSIVE INJEÇÃO DE NATA DE CIMENTO, ESPAÇADOR, LUVA DE EMENDA, TIRANTE, TUBO PEAD E VÁLVULA MANCHETE (QUANT.: TRECHO ANCORADO COM NATA DE CIMENTO) | M | 765 | 421.15 | 24.23% | 523.19 | 400240.35 | 421.15 | 421.15
7.25 | Composição | CPU 5605882B | TIRANTE PERMANENTE PROTENDIDO DE AÇO D = 32 MM, TENSÃO DE ESCOAMENTO = 950 MPA E TENSÃO DE RUPTURA = 1.050 MPA - EXCETO PERFURAÇÃO E INJEÇÃO DE NATA DE CIMENTO, INCLUSIVE ESPAÇADOR, LUVA DE EMENDA, TIRANTE, TUBO PEAD E VÁLVULA MANCHETE (QUANT.: TRECHO LIVRE, SEM NATA DE CIMENTO) (SICRO 5605882) | M | 204 | 362.97 | 24.23% | 450.92 | 91987.68 | 362.97 | 362.97
7.26 | Composição | 5605945B | PROTENSÃO DE TIRANTE PERMANENTE PROTENDIDO DE AÇO D = 32 MM, TENSÃO DE ESCOAMENTO = 950 MPA E TENSÃO DE RUPTURA = 1.050 MPA - INCLUSIVE ANCORAGEM, PLACA DE ANCORAGEM 30x30x2,54CM, PORCA, ANEL E GRAUTEAMENTO DA CABEÇA (SICRO 5605945) | UN | 51 | 1118.95 | 24.23% | 1390.07 | 70893.57 | 1118.95 | 1118.95
7.27 | SICRO | 5605942 | PINTURA ELETROSTÁTICA COM TINTA EM PÓ À BASE DE RESINA EPÓXI - E = 200 µM | M2 | 97.41 | 48.18 | 24.23% | 59.85 | 5829.99 | 48.18 | 48.18
7.28 | Composição | ED-51131 | CARGA MANUAL DE MATERIAL DE QUALQUER NATUREZA SOBRE CAMINHÃO, EXCLUSIVE TRANSPORTE (SEINFRA: ED-51131) | M3 | 14.25 | 49.76 | 24.23% | 61.82 | 880.94 | 49.76 | 49.76
7.29 | SINAPI | 95877 | TRANSPORTE COM CAMINHÃO BASCULANTE DE 18 M³, EM VIA URBANA PAVIMENTADA, DMT ATÉ 30 KM (UNIDADE: M3XKM). AF_02/2026 | M3XKM | 196.65 | 2.12 | 24.23% | 2.63 | 517.19 | 2.12 | 2.12
7.30 | COTAÇÃO | 005 | TAXA DE DESTINAÇÃO DE RESÍDUOS INSERVÍVEIS EM ATERRO DE INERTES LICENCIADO PELA PJF (BDI DIFERENCIADO) | M3 | 14.25 | 20 | 16.8% | 23.36 | 332.88 | 20 | 20
7.31 | Composição | ET 30.10.0100 | JUNTA DE DILATAÇÃO E VEDAÇÃO DE ISOPOR NA ESPESSURA DE 1,25CM, FIXADA COM COLA EMULPLAST OU SIMILAR. FORNECIMENTO E COLOCAÇÃO (SCO ET 30.10.0100) | M2 | 0.11 | 32.03 | 24.23% | 39.79 | 4.38 | 32.03 | 32.03
7.32 | SICRO | 916328 | JUNTA DE DILATAÇÃO COM SELANTE À BASE DE POLIURETANO - L = 12,5 MM E H = 12,5 MM - INCLUSIVE PREENCHIMENTO COM ESPUMA EXPANSIVA À BASE DE POLIURETANO | M | 9 | 224.68 | 24.23% | 279.12 | 2512.08 | 224.68 | 224.68
8 | SINAPI |  | URBANISMO: CAMINHO DA CORTINA ATIRANTADA (7B) | - |  |  |  |  | 93656.9
8.1 | SINAPI | 94995 | EXECUÇÃO DE PASSEIO (CALÇADA) OU PISO DE CONCRETO COM CONCRETO MOLDADO IN LOCO, USINADO, ACABAMENTO CONVENCIONAL, ESPESSURA 8 CM, ARMADO. AF_08/2022 | M2 | 150 | 94.58 | 24.23% | 117.5 | 17625 | 94.58 | 94.58
8.2 | SINAPI | 96624 | LASTRO COM MATERIAL GRANULAR (PEDRA BRITADA N.2), APLICADO EM PISOS OU LAJES SOBRE SOLO, ESPESSURA DE *10 CM*. AF_01/2024 | M3 | 15 | 222.86 | 24.23% | 276.86 | 4152.9 | 222.86 | 222.86
8.3 | Composição | GC | GUARDA-CORPO H=1,30M COM 7 TUBOS DE AÇO HORIZONTAIS Ø1.1/2" E PILARETES DE AÇO Ø6", INCLUSIVE 1 DEMÃO DE ZARCÃO E 2 DEMÃOS DE ACABAMENTO, CONFORME PROJETO (SINAPI 106221-MO) (BDI DIFERENCIADO) | M | 100 | 615.4 | 16.8% | 718.79 | 71879 | 615.4 | 615.4
9 | SINAPI |  | SOLO GRAMPEADO (7C) | - |  |  |  |  | 602711.37
9.1 | Composição | SE 20.05.0700 | SUAVIZAÇÃO E RECONFORMAÇÃO MANUAL DE TALUDES, COM PEQUENO DESMATAMENTO E ALTURA MÉDIA DE 1,50M (SCO SE 20.05.0700) | M3 | 180 | 124.4 | 24.23% | 154.54 | 27817.2 | 124.4 | 124.4
9.2 | Composição | CPU 105522 | EXECUÇÃO DE SERVIÇOS DE INSTALAÇÃO DE MALHA HEXAGONAL DE DUPLA TORÇÃO ASSOCIADA A CABOS DE AÇO COM RESISTÊNCIA DE PUNCIONAMENTO DE 74 KN E RESISTÊNCIA À TRAÇÃO DE 72 KN/M, EXCETO GRAMPEAMENTO E HIDROSEMEADURA (SINAPI 105522) | M2 | 900 | 194.2 | 24.23% | 241.25 | 217125 | 194.2 | 194.2
9.3 | Composição | CPU 93957A | EXECUÇÃO DE GRAMPO DE AÇO COM COMP. MENOR OU IGUAL A 6 M, Ø 10 CM, INCLUSIVE PERFURAÇÃO EM SOLO, INCLUSIVE ARMADURA Ø 32 MM (340KN E 380KN), INJEÇÃO DE NATA DE CIMENTO, CARGA, MANOBRA E DESCARGA EM CAMINHÃO DE MATERIAL PERFURADO, CAMINHÃO PIPA E TARIFA DE ÁGUA (SINAPI 93957) | M | 762 | 300.37 | 24.23% | 373.15 | 284340.3 | 300.37 | 300.37
9.4 | SICRO | 4413905 | HIDROSSEMEADURA | M2 | 900 | 6.35 | 24.23% | 7.89 | 7101 | 6.35 | 6.35
9.5 | SICRO | 4413987 | IRRIGAÇÃO DE ÁREA PLANTADA PARA PROTEÇÃO VEGETAL DO CORPO ESTRADAL | M2 | 3600 | 0.43 | 24.23% | 0.53 | 1908 | 0.43 | 0.43
9.6 | Composição | 05.007.0015-0 | LOCAÇÃO DE CADEIRA SUSPENSA (BALANCIM),CONFORME NR 18 E ABNT NBR 14751, INCLUSIVE KIT DE SEGURANCA COMPLETO, EXCLUSIVE MONTAGEM E DESMONTAGEM (UNxMÊS) (EMOP 05.007.0015-0) | OUTRAS | 6 | 412.06 | 16.8% | 481.29 | 2887.74 | 412.06 | 412.06
9.7 | Composição | 05.008.0004-0 | MONTAGEM E DESMONTAGEM DE CADEIRA SUSPENSA (BALANCIM) (EMOP 05.008.0004-0) | UN | 6 | 141.1 | 24.23% | 175.29 | 1051.74 | 141.1 | 141.1
9.8 | Composição | PLCPRC | FORNECIMENTO E INSTALAÇÃO DE PLACA DE ANCORAGEM HR 250x250x8MM Ø35MM, INCLUSIVE PORCA (SICRO 5605910) | UN | 127 | 282.24 | 24.23% | 350.63 | 44530.01 | 282.24 | 282.24
9.9 | SINAPI | 100980 | CARGA, MANOBRA E DESCARGA DE SOLOS E MATERIAIS GRANULARES EM CAMINHÃO BASCULANTE 18 M³ - CARGA COM ESCAVADEIRA HIDRÁULICA (CAÇAMBA DE 1,20 M³ / 155 HP) E DESCARGA LIVRE (UNIDADE: M3). AF_02/2026 | M3 | 234 | 6.85 | 24.23% | 8.51 | 1991.34 | 6.85 | 6.85
9.10 | SINAPI | 95877 | TRANSPORTE COM CAMINHÃO BASCULANTE DE 18 M³, EM VIA URBANA PAVIMENTADA, DMT ATÉ 30 KM (UNIDADE: M3XKM). AF_02/2026 | M3XKM | 3229.2 | 2.12 | 24.23% | 2.63 | 8492.8 | 2.12 | 2.12
9.11 | COTAÇÃO | 005 | TAXA DE DESTINAÇÃO DE RESÍDUOS INSERVÍVEIS EM ATERRO DE INERTES LICENCIADO PELA PJF (BDI DIFERENCIADO) | M3 | 234 | 20 | 16.8% | 23.36 | 5466.24 | 20 | 20
10 | SINAPI |  | DRENAGEM PLUVIAL NA CORTINA ATIRANTADA (7D) | - |  |  |  |  | 56909.86
10.1 | SINAPI | 105991 | EXECUÇÃO DE VALETA DE CONCRETO MOLDADO IN LOCO, ESPESSURA DE 0,08 M, GEOMETRIA TRAPEIZOIDAL, COM DIMENSÕES INTERNAS: B1=0,9 M; B2=0,30 M; H=0,30 M. AF_05/2025 | M | 30 | 107.07 | 24.23% | 133.01 | 3990.3 | 107.07 | 107.07
10.2 | SINAPI | 103925 | ESCADA HIDRÁULICA, LARGURA ATÉ 1M, TIPO DESCIDA D'ÁGUA DE CORTE OU ATERRO EM DEGRAUS (DCD 02, 04 E DAD 02), EM CONCRETO USINADO, FCK = 20 MPA, LANÇADO COM BOMBA, INCLUINDO ARMAÇÃO, MATERIAIS E FÔRMAS (3 UTILIZAÇÕES). AF_08/2022 | M3 | 21.9 | 1792.83 | 24.23% | 2227.23 | 48776.34 | 1792.83 | 1792.83
10.3 | SINAPI | 101173 | ESTACA BROCA DE CONCRETO, DIÂMETRO DE 20CM, ESCAVAÇÃO MANUAL COM TRADO CONCHA, COM ARMADURA DE ARRANQUE. AF_05/2020 | M | 40 | 67.46 | 24.23% | 83.81 | 3352.4 | 67.46 | 67.46
10.4 | SINAPI | 101806 | CAIXA ENTERRADA DISTRIBUIDORA DE VAZÃO (SUMIDOUROS MÚLTIPLOS), RETANGULAR, EM ALVENARIA COM TIJOLOS MACIÇOS, DIMENSÕES INTERNAS: 0,60 X 0,60 X H=0,50 M. AF_12/2020 | UN | 1 | 636.58 | 24.23% | 790.82 | 790.82 | 636.58 | 636.58
11 | SINAPI |  | CONTENÇÃO: BARREIRAS DE DETRITOS (DEBRIS FLOW) | - |  |  |  |  | 874552.53
11.1 | COTAÇÃO | 003 | FORNECIMENTO COMPLETO DE BARREIRA DE FLUXO DE DETRITOS 185 KPA (POSTES, CABOS, GRAMPOS, MALHAS, CLIPS, PLACAS E DISSIPADORES DE ENERGIA), EXCETO MALHA ADICIONAL E ANCORAGENS (BDI DIFERENCIADO) | M2 | 67.38 | 8147.5 | 16.8% | 9516.28 | 641206.95 | 8147.5 | 8147.5
11.2 | Composição | CPU 11.040B | INSTALAÇÃO COMPLETA DA BARREIRA DE FLUXO DE DETRITOS 185 KPA, INCLUSIVE BALANCIM, EXCETO ANCORAGENS E MALHA ADICIONAL HEXAG. (EMOP 11.040.0105-0) | M2 | 67.38 | 529.38 | 24.23% | 657.65 | 44312.46 | 529.38 | 529.38
11.3 | Composição | SE10.10.0050B | PERFURACAO COM MARTELETE OU PERFURATRIZ MANUAL, DIAMETRO ATE 120, EM GRANITO OU GNAISSE (ROCHA SÃ) INCLUSIVE AR COMPRIMIDO UTILIZANDO APENAS UMA PERFURATRIZ E UM COMPRESSOR, EXCLUSIVE MANGUEIRA, CONSIDERANDO UMA PRODUCAO MEDIA BRUTA DE 1,00M/H. (SCO SE 10.10.0050) > COEF. ALTERADO: 0,03175M (Ø REFERENCIAL) PARA 0,12M (Ø PROJETO) = 1/(0,03175x0,12) = 3,779528M/M (COEF. ADOTADO) | M | 220 | 422.1 | 24.23% | 524.37 | 115361.4 | 422.1 | 422.1
11.4 | Composição | CPU 93957 | EXECUÇÃO DE GRAMPO DE AÇO COM COMP. MENOR OU IGUAL A 6 M, Ø 10 CM, EXCETO PERFURAÇÃO, INCLUSIVE ARMADURA Ø 32 MM (340KN E 380KN), INJEÇÃO DE NATA DE CIMENTO, CARGA, MANOBRA E DESCARGA EM CAMINHÃO DE MATERIAL PERFURADO, CAMINHÃO PIPA E TARIFA DE ÁGUA (SINAPI 93957) | M | 220 | 201.23 | 24.23% | 249.99 | 54997.8 | 201.23 | 201.23
11.5 | DER-SP | 27.06.20 | CHUMBADOR QUIMICO DIÂMETRO 1.1/2" (PONTOS DE FIXAÇÃO PARA TRABALHOS EM ALTURA) | UN | 4 | 246.62 | 24.23% | 306.38 | 1225.52 | 246.62 | 246.62
11.6 | Composição | CPU 007A | TRANSPORTE HORIZONTAL E MANUAL DE BARREIRAS: FLEXÍVEL, DETRITOS E BLOCOS SOLTOS (SINAPI: 100273) | TxKM | 0.67 | 4080 | 24.23% | 5068.58 | 3395.95 | 4080 | 4080
11.7 | Composição | 105522A | FORN. E INSTALAÇÃO DE TELA ADICIONAL EM MALHA HEXAGONAL DUPLA TORÇÃO 8 x 10 CM, FIO 2,70MMN EM BARREIRA DE DETRITOS (SINAPI 105522) | M2 | 67.38 | 133.87 | 24.23% | 166.31 | 11205.97 | 133.87 | 133.87
11.8 | SINAPI | 100980 | CARGA, MANOBRA E DESCARGA DE SOLOS E MATERIAIS GRANULARES EM CAMINHÃO BASCULANTE 18 M³ - CARGA COM ESCAVADEIRA HIDRÁULICA (CAÇAMBA DE 1,20 M³ / 155 HP) E DESCARGA LIVRE (UNIDADE: M3). AF_02/2026 | M3 | 3.23 | 6.85 | 24.23% | 8.51 | 27.49 | 6.85 | 6.85
11.9 | SINAPI | 95877 | TRANSPORTE COM CAMINHÃO BASCULANTE DE 18 M³, EM VIA URBANA PAVIMENTADA, DMT ATÉ 30 KM (UNIDADE: M3XKM). AF_02/2026 | M3XKM | 44.57 | 2.12 | 24.23% | 2.63 | 117.22 | 2.12 | 2.12
11.10 | COTAÇÃO | 005 | TAXA DE DESTINAÇÃO DE RESÍDUOS INSERVÍVEIS EM ATERRO DE INERTES LICENCIADO PELA PJF (BDI DIFERENCIADO) | M3 | 3.23 | 20 | 16.8% | 23.36 | 75.45 | 20 | 20
11.11 | Composição | 05.007.0015-0 | LOCAÇÃO DE CADEIRA SUSPENSA (BALANCIM),CONFORME NR 18 E ABNT NBR 14751, INCLUSIVE KIT DE SEGURANCA COMPLETO, EXCLUSIVE MONTAGEM E DESMONTAGEM (UNxMÊS) (EMOP 05.007.0015-0) | OUTRAS | 4 | 412.06 | 16.8% | 481.29 | 1925.16 | 412.06 | 412.06
11.12 | Composição | 05.008.0004-0 | MONTAGEM E DESMONTAGEM DE CADEIRA SUSPENSA (BALANCIM) (EMOP 05.008.0004-0) | UN | 4 | 141.1 | 24.23% | 175.29 | 701.16 | 141.1 | 141.1
12 | SINAPI |  | CONTENÇÃO: BLOCOS SOLTOS / ISOLADOS (28 UN) | - |  |  |  |  | 3034944.37
12.1 | Composição | 05.007.0015-0 | LOCAÇÃO DE CADEIRA SUSPENSA (BALANCIM),CONFORME NR 18 E ABNT NBR 14751, INCLUSIVE KIT DE SEGURANCA COMPLETO, EXCLUSIVE MONTAGEM E DESMONTAGEM (UNxMÊS) (EMOP 05.007.0015-0) | OUTRAS | 40 | 412.06 | 16.8% | 481.29 | 19251.6 | 412.06 | 412.06
12.2 | Composição | 05.008.0004-0 | MONTAGEM E DESMONTAGEM DE CADEIRA SUSPENSA (BALANCIM) (EMOP 05.008.0004-0) | UN | 40 | 141.1 | 24.23% | 175.29 | 7011.6 | 141.1 | 141.1
12.3 | Composição | SE10.10.0050B | PERFURACAO COM MARTELETE OU PERFURATRIZ MANUAL, DIAMETRO ATE 120, EM GRANITO OU GNAISSE (ROCHA SÃ) INCLUSIVE AR COMPRIMIDO UTILIZANDO APENAS UMA PERFURATRIZ E UM COMPRESSOR, EXCLUSIVE MANGUEIRA, CONSIDERANDO UMA PRODUCAO MEDIA BRUTA DE 1,00M/H. (SCO SE 10.10.0050) > COEF. ALTERADO: 0,03175M (Ø REFERENCIAL) PARA 0,12M (Ø PROJETO) = 1/(0,03175x0,12) = 3,779528M/M (COEF. ADOTADO) | M | 2514 | 422.1 | 24.23% | 524.37 | 1318266.18 | 422.1 | 422.1
12.4 | SICRO | 5605882 | TIRANTE PERMANENTE PROTENDIDO DE AÇO D = 32 MM, TENSÃO DE ESCOAMENTO = 950 MPA E TENSÃO DE RUPTURA = 1.050 MPA - EXCETO PERFURAÇÃO, INCLUSIVE INJEÇÃO DE NATA DE CIMENTO, ESPAÇADOR, LUVA DE EMENDA, TIRANTE, TUBO PEAD E VÁLVULA MANCHETE (QUANT.: TRECHO ANCORADO COM NATA DE CIMENTO) | M | 1350 | 382.62 | 24.23% | 475.33 | 641695.5 | 382.62 | 382.62
12.5 | Composição | CPU 5605882 | TIRANTE PERMANENTE PROTENDIDO DE AÇO D = 32 MM, TENSÃO DE ESCOAMENTO = 950 MPA E TENSÃO DE RUPTURA = 1.050 MPA - EXCETO PERFURAÇÃO E INJEÇÃO DE NATA DE CIMENTO, INCLUSIVE ESPAÇADOR, LUVA DE EMENDA, TIRANTE, TUBO PEAD E VÁLVULA MANCHETE (QUANT.: TRECHO LIVRE, SEM NATA DE CIMENTO) (SICRO 5605882) | M | 1164 | 324.89 | 24.23% | 403.61 | 469802.04 | 324.89 | 324.89
12.6 | Composição | CPU 001 | FORNECIMENTO COMPLETO DE PAINEL HEA MALHA 300MM / Ø10MM (ZN90 / AL10-MM), RESIST. À TRAÇÃO: 255 KN/M, INCLUSIVE CABOS E GRAMPOS, EXCETO INSTALAÇÃO (SICRO 1513943) (BDI DIFERENCIADO) | M2 | 470 | 429.54 | 16.8% | 501.7 | 235799 | 429.54 | 429.54
12.7 | Composição | CPU 002 | SERVIÇO DE INSTALAÇÃO DE PROTEÇÃO DE TALUDES ROCHOSOS COM PAINEL HEA MALHA 300MM / Ø10MM (ZN90 / AL10-MM), RESIST. À TRAÇÃO: 255 KN/M, EXCETO MATERIAIS (SICRO 1513943) | M2 | 470 | 58.12 | 24.23% | 72.2 | 33934 | 58.12 | 58.12
12.8 | DER-SP | 27.06.20 | CHUMBADOR QUIMICO DIÂMETRO 1.1/2" (PONTOS DE FIXAÇÃO PARA TRABALHOS EM ALTURA) | UN | 56 | 246.62 | 24.23% | 306.38 | 17157.28 | 246.62 | 246.62
12.9 | Composição | 5605945A | PROTENSÃO DE TIRANTE PERMANENTE PROTENDIDO DE AÇO D = 32 MM, TENSÃO DE ESCOAMENTO = 950 MPA E TENSÃO DE RUPTURA = 1.050 MPA - INCLUSIVE ANCORAGEM, PLACA DE ANCORAGEM 25x25x2,54CM E GRAUTEAMENTO DA CABEÇA (SICRO 5605945) | UN | 259 | 833.09 | 24.23% | 1034.95 | 268052.05 | 833.09 | 833.09
12.10 | SICRO | 5605942 | PINTURA ELETROSTÁTICA COM TINTA EM PÓ À BASE DE RESINA EPÓXI - E = 200 µM | M2 | 252.73 | 48.18 | 24.23% | 59.85 | 15125.89 | 48.18 | 48.18
12.11 | SINAPI | 100980 | CARGA, MANOBRA E DESCARGA DE SOLOS E MATERIAIS GRANULARES EM CAMINHÃO BASCULANTE 18 M³ - CARGA COM ESCAVADEIRA HIDRÁULICA (CAÇAMBA DE 1,20 M³ / 155 HP) E DESCARGA LIVRE (UNIDADE: M3). AF_02/2026 | M3 | 36.96 | 6.85 | 24.23% | 8.51 | 314.53 | 6.85 | 6.85
12.12 | SINAPI | 95877 | TRANSPORTE COM CAMINHÃO BASCULANTE DE 18 M³, EM VIA URBANA PAVIMENTADA, DMT ATÉ 30 KM (UNIDADE: M3XKM). AF_02/2026 | M3XKM | 469.28 | 2.12 | 24.23% | 2.63 | 1234.21 | 2.12 | 2.12
12.13 | COTAÇÃO | 005 | TAXA DE DESTINAÇÃO DE RESÍDUOS INSERVÍVEIS EM ATERRO DE INERTES LICENCIADO PELA PJF (BDI DIFERENCIADO) | M3 | 36.96 | 20 | 16.8% | 23.36 | 863.39 | 20 | 20
12.14 | Composição | CPU 007A | TRANSPORTE HORIZONTAL E MANUAL DE BARREIRAS: FLEXÍVEL, DETRITOS E BLOCOS SOLTOS (SINAPI: 100273) | TxKM | 1.27 | 4080 | 24.23% | 5068.58 | 6437.1 | 4080 | 4080
13 | SINAPI |  | DEMOLIÇÕES E REMOÇÕES: P/ URBANISMO DA CORTINA ATIRANTADA | - |  |  |  |  | 4722.31
13.1 | SINAPI | 104790 | DEMOLIÇÃO DE PISO DE CONCRETO SIMPLES, DE FORMA MECANIZADA COM MARTELETE, SEM REAPROVEITAMENTO. AF_09/2023 | M3 | 10.5 | 125.24 | 24.23% | 155.59 | 1633.7 | 125.24 | 125.24
13.2 | SINAPI | 97625 | DEMOLIÇÃO DE ALVENARIA PARA QUALQUER TIPO DE BLOCO, DE FORMA MECANIZADA, SEM REAPROVEITAMENTO. AF_09/2023 | M3 | 13.65 | 55.92 | 24.23% | 69.47 | 948.27 | 55.92 | 55.92
13.3 | SINAPI | 100980 | CARGA, MANOBRA E DESCARGA DE SOLOS E MATERIAIS GRANULARES EM CAMINHÃO BASCULANTE 18 M³ - CARGA COM ESCAVADEIRA HIDRÁULICA (CAÇAMBA DE 1,20 M³ / 155 HP) E DESCARGA LIVRE (UNIDADE: M3). AF_02/2026 | M3 | 31.4 | 6.85 | 24.23% | 8.51 | 267.21 | 6.85 | 6.85
13.4 | SINAPI | 95877 | TRANSPORTE COM CAMINHÃO BASCULANTE DE 18 M³, EM VIA URBANA PAVIMENTADA, DMT ATÉ 30 KM (UNIDADE: M3XKM). AF_02/2026 | M3XKM | 433.32 | 2.12 | 24.23% | 2.63 | 1139.63 | 2.12 | 2.12
13.5 | COTAÇÃO | 005 | TAXA DE DESTINAÇÃO DE RESÍDUOS INSERVÍVEIS EM ATERRO DE INERTES LICENCIADO PELA PJF (BDI DIFERENCIADO) | M3 | 31.4 | 20 | 16.8% | 23.36 | 733.5 | 20 | 20
14 | SINAPI |  | FECHAMENTO DE TALVEGUES / DESNÍVEIS DAS BARREIRAS FLEXÍVEIS (PRANCHA 01/20) | - |  |  |  |  | 1605650.75
14.1 | Composição | SE10.10.0050B | PERFURACAO COM MARTELETE OU PERFURATRIZ MANUAL, DIAMETRO ATE 120, EM GRANITO OU GNAISSE (ROCHA SÃ) INCLUSIVE AR COMPRIMIDO UTILIZANDO APENAS UMA PERFURATRIZ E UM COMPRESSOR, EXCLUSIVE MANGUEIRA, CONSIDERANDO UMA PRODUCAO MEDIA BRUTA DE 1,00M/H. (SCO SE 10.10.0050) > COEF. ALTERADO: 0,03175M (Ø REFERENCIAL) PARA 0,12M (Ø PROJETO) = 1/(0,03175x0,12) = 3,779528M/M (COEF. ADOTADO) | M | 567 | 422.1 | 24.23% | 524.37 | 297317.79 | 422.1 | 422.1
14.2 | SICRO | 5605882 | TIRANTE PERMANENTE PROTENDIDO DE AÇO D = 32 MM, TENSÃO DE ESCOAMENTO = 950 MPA E TENSÃO DE RUPTURA = 1.050 MPA - EXCETO PERFURAÇÃO, INCLUSIVE INJEÇÃO DE NATA DE CIMENTO, ESPAÇADOR, LUVA DE EMENDA, TIRANTE, TUBO PEAD E VÁLVULA MANCHETE (QUANT.: TRECHO ANCORADO COM NATA DE CIMENTO) | M | 567 | 382.62 | 24.23% | 475.33 | 269512.11 | 382.62 | 382.62
14.3 | Composição | CPU 001 | FORNECIMENTO COMPLETO DE PAINEL HEA MALHA 300MM / Ø10MM (ZN90 / AL10-MM), RESIST. À TRAÇÃO: 255 KN/M, INCLUSIVE CABOS E GRAMPOS, EXCETO INSTALAÇÃO (SICRO 1513943) (BDI DIFERENCIADO) | M2 | 1134 | 429.54 | 16.8% | 501.7 | 568927.8 | 429.54 | 429.54
14.4 | Composição | CPU 002 | SERVIÇO DE INSTALAÇÃO DE PROTEÇÃO DE TALUDES ROCHOSOS COM PAINEL HEA MALHA 300MM / Ø10MM (ZN90 / AL10-MM), RESIST. À TRAÇÃO: 255 KN/M, EXCETO MATERIAIS (SICRO 1513943) | M2 | 1134 | 58.12 | 24.23% | 72.2 | 81874.8 | 58.12 | 58.12
14.5 | Composição | 5605945A | PROTENSÃO DE TIRANTE PERMANENTE PROTENDIDO DE AÇO D = 32 MM, TENSÃO DE ESCOAMENTO = 950 MPA E TENSÃO DE RUPTURA = 1.050 MPA - INCLUSIVE ANCORAGEM, PLACA DE ANCORAGEM 25x25x2,54CM E GRAUTEAMENTO DA CABEÇA (SICRO 5605945) | UN | 189 | 833.09 | 24.23% | 1034.95 | 195605.55 | 833.09 | 833.09
14.6 | SICRO | 5605942 | PINTURA ELETROSTÁTICA COM TINTA EM PÓ À BASE DE RESINA EPÓXI - E = 200 µM | M2 | 57 | 48.18 | 24.23% | 59.85 | 3411.45 | 48.18 | 48.18
14.7 | SINAPI | 100980 | CARGA, MANOBRA E DESCARGA DE SOLOS E MATERIAIS GRANULARES EM CAMINHÃO BASCULANTE 18 M³ - CARGA COM ESCAVADEIRA HIDRÁULICA (CAÇAMBA DE 1,20 M³ / 155 HP) E DESCARGA LIVRE (UNIDADE: M3). AF_02/2026 | M3 | 8.33 | 6.85 | 24.23% | 8.51 | 70.89 | 6.85 | 6.85
14.8 | SINAPI | 95877 | TRANSPORTE COM CAMINHÃO BASCULANTE DE 18 M³, EM VIA URBANA PAVIMENTADA, DMT ATÉ 30 KM (UNIDADE: M3XKM). AF_02/2026 | M3XKM | 53.32 | 2.12 | 24.23% | 2.63 | 140.23 | 2.12 | 2.12
14.9 | COTAÇÃO | 005 | TAXA DE DESTINAÇÃO DE RESÍDUOS INSERVÍVEIS EM ATERRO DE INERTES LICENCIADO PELA PJF (BDI DIFERENCIADO) | M3 | 8.33 | 20 | 16.8% | 23.36 | 194.59 | 20 | 20
14.10 | Composição | 105522B | FORN. E INSTALAÇÃO DE TELA ADICIONAL EM MALHA HEXAGONAL DUPLA TORÇÃO 8 x 10 CM, FIO 2,70MMN EM PAINEL HEA MALHA 300MM / Ø10MM (SINAPI 105522) | M2 | 1134 | 133.87 | 24.23% | 166.31 | 188595.54 | 133.87 | 133.87
15 | SINAPI |  | PROJETO EXECUTIVO | - |  |  |  |  | 131104.83
15.1 | SUDECAP | 67.01.34 | ENSAIO DE SOLO - CISALHAMENTO DIRETO RAPIDO SATURADO PRE-ADENSADO MÍNIMO 3 CORPOS DE PROVA | UN | 6 | 1800 | 24.23% | 2236.14 | 13416.84 | 1800 | 1800
15.2 | SUDECAP | 67.01.33 | ENSAIO DE SOLO - CISALHAMENTO DIRETO RAPIDO PRE-ADENSADO MÍNIMO 3 CORPOS DE PROVA | UN | 6 | 1800 | 24.23% | 2236.14 | 13416.84 | 1800 | 1800
15.3 | SUDECAP | 04.04.01 | MOBILIZAÇÃO E DESMOBILIZAÇÃO DE EQUIPAMENTO PARA ENSAIOS | UN | 1 | 3150 | 16.8% | 3679.2 | 3679.2 | 3150 | 3150
15.4 | SUDECAP | 62.04.02 | PARECER GEOTÉCNICO - NÍVEL 1 | UN | 1 | 12201.31 | 24.23% | 15157.69 | 15157.69 | 12201.31 | 12201.31
15.5 | SUDECAP | 62.03.06 | PROJETO GEOMETRICO DE CONTENÇÃO EXCLUSIVE PAPEL VEGETAL | PC | 6 | 1798.96 | 24.23% | 2234.85 | 13409.1 | 1798.96 | 1798.96
15.6 | SUDECAP | 62.03.07 | PROJETO ESTRUTURAL DE CONTENÇÃO EXCLUSIVE PAPEL VEGETAL | PC | 10 | 1639.81 | 24.23% | 2037.14 | 20371.4 | 1639.81 | 1639.81
15.7 | SUDECAP | 62.01.12 | PROJETO DE DRENAGEM PLUVIAL EXCLUSIVE PAPEL VEGETAL | PC | 4 | 1640.86 | 24.23% | 2038.44 | 8153.76 | 1640.86 | 1640.86
15.8 | SEINFRA | CO-27413 | PLANILHA ORÇAMENTÁRIA PARA OBRAS DE INFRAESTRUTURA | M2 | 180000 | 0.15 | 24.23% | 0.19 | 34200 | 0.15 | 0.15
15.9 | SUDECAP | 62.01.10 | PROJETO DE TERRAPLENAGEM (PLANTA) EXCLUSIVE PAPEL VEGETAL | PC | 4 | 1252.52 | 24.23% | 1556.01 | 6224.04 | 1252.52 | 1252.52
15.10 | SUDECAP | 62.01.11 | PROJETO DE TERRAPLENAGEM (SEÇOES) EXCLUSIVE PAPEL VEGETAL | PC | 3 | 825.34 | 24.23% | 1025.32 | 3075.96 | 825.34 | 825.34
16 | SINAPI |  | ENSAIO DE TRAÇÃO E GRAMPOS DE SACRIFÍCIO P/ BARREIRA FLEXÍVEL (1% DO TOTAL) | - |  |  |  |  | 75799.8
16.1 | Composição | ET 35.05.0300 | VERIFICAÇÃO DA CARGA RESIDUAL EM ANCORAGENS DE ATÉ 60T DE CARGA MÁXIMA DE ENSAIO, INCLUSIVE FORNECIMENTO DE EQUIPAMENTOS HIDRÁULICOS (MACACO E BOMBA), RECUPERAÇÃO COM PINTURA ANTICORROSIVA DAS ANCORAGENS E REPROTENSÃO, LIMPEZA COM ESCOVA DE AÇO, EXCLUSIVE ANDAIMES E CAIXA DE PROTEÇÃO DAS CABEÇAS DOS TIRANTES (SCO ET 35.05.0300) | UN | 18 | 896.45 | 24.23% | 1113.66 | 20045.88 | 896.45 | 896.45
16.2 | Composição | SE10.10.0050B | PERFURACAO COM MARTELETE OU PERFURATRIZ MANUAL, DIAMETRO ATE 120, EM GRANITO OU GNAISSE (ROCHA SÃ) INCLUSIVE AR COMPRIMIDO UTILIZANDO APENAS UMA PERFURATRIZ E UM COMPRESSOR, EXCLUSIVE MANGUEIRA, CONSIDERANDO UMA PRODUCAO MEDIA BRUTA DE 1,00M/H. (SCO SE 10.10.0050) > COEF. ALTERADO: 0,03175M (Ø REFERENCIAL) PARA 0,12M (Ø PROJETO) = 1/(0,03175x0,12) = 3,779528M/M (COEF. ADOTADO) | M | 72 | 422.1 | 24.23% | 524.37 | 37754.64 | 422.1 | 422.1
16.3 | Composição | CPU 93957 | EXECUÇÃO DE GRAMPO DE AÇO COM COMP. MENOR OU IGUAL A 6 M, Ø 10 CM, EXCETO PERFURAÇÃO, INCLUSIVE ARMADURA Ø 32 MM (340KN E 380KN), INJEÇÃO DE NATA DE CIMENTO, CARGA, MANOBRA E DESCARGA EM CAMINHÃO DE MATERIAL PERFURADO, CAMINHÃO PIPA E TARIFA DE ÁGUA (SINAPI 93957) | M | 72 | 201.23 | 24.23% | 249.99 | 17999.28 | 201.23 | 201.23
17 | SINAPI |  | ENSAIO DE TRAÇÃO E GRAMPOS DE SACRIFÍCIO P/ BARREIRA DE DETRITOS (1% DO TOTAL) | - |  |  |  |  | 4211.1
17.1 | Composição | ET 35.05.0300 | VERIFICAÇÃO DA CARGA RESIDUAL EM ANCORAGENS DE ATÉ 60T DE CARGA MÁXIMA DE ENSAIO, INCLUSIVE FORNECIMENTO DE EQUIPAMENTOS HIDRÁULICOS (MACACO E BOMBA), RECUPERAÇÃO COM PINTURA ANTICORROSIVA DAS ANCORAGENS E REPROTENSÃO, LIMPEZA COM ESCOVA DE AÇO, EXCLUSIVE ANDAIMES E CAIXA DE PROTEÇÃO DAS CABEÇAS DOS TIRANTES (SCO ET 35.05.0300) | UN | 1 | 896.45 | 24.23% | 1113.66 | 1113.66 | 896.45 | 896.45
17.2 | Composição | SE10.10.0050B | PERFURACAO COM MARTELETE OU PERFURATRIZ MANUAL, DIAMETRO ATE 120, EM GRANITO OU GNAISSE (ROCHA SÃ) INCLUSIVE AR COMPRIMIDO UTILIZANDO APENAS UMA PERFURATRIZ E UM COMPRESSOR, EXCLUSIVE MANGUEIRA, CONSIDERANDO UMA PRODUCAO MEDIA BRUTA DE 1,00M/H. (SCO SE 10.10.0050) > COEF. ALTERADO: 0,03175M (Ø REFERENCIAL) PARA 0,12M (Ø PROJETO) = 1/(0,03175x0,12) = 3,779528M/M (COEF. ADOTADO) | M | 4 | 422.1 | 24.23% | 524.37 | 2097.48 | 422.1 | 422.1
17.3 | Composição | CPU 93957 | EXECUÇÃO DE GRAMPO DE AÇO COM COMP. MENOR OU IGUAL A 6 M, Ø 10 CM, EXCETO PERFURAÇÃO, INCLUSIVE ARMADURA Ø 32 MM (340KN E 380KN), INJEÇÃO DE NATA DE CIMENTO, CARGA, MANOBRA E DESCARGA EM CAMINHÃO DE MATERIAL PERFURADO, CAMINHÃO PIPA E TARIFA DE ÁGUA (SINAPI 93957) | M | 4 | 201.23 | 24.23% | 249.99 | 999.96 | 201.23 | 201.23
18 | SINAPI |  | ENSAIO DE TRAÇÃO E GRAMPOS DE SACRIFÍCIO P/ SOLO GRAMPEADO (1% DO TOTAL) | - |  |  |  |  | 8422.2
18.1 | Composição | ET 35.05.0300 | VERIFICAÇÃO DA CARGA RESIDUAL EM ANCORAGENS DE ATÉ 60T DE CARGA MÁXIMA DE ENSAIO, INCLUSIVE FORNECIMENTO DE EQUIPAMENTOS HIDRÁULICOS (MACACO E BOMBA), RECUPERAÇÃO COM PINTURA ANTICORROSIVA DAS ANCORAGENS E REPROTENSÃO, LIMPEZA COM ESCOVA DE AÇO, EXCLUSIVE ANDAIMES E CAIXA DE PROTEÇÃO DAS CABEÇAS DOS TIRANTES (SCO ET 35.05.0300) | UN | 2 | 896.45 | 24.23% | 1113.66 | 2227.32 | 896.45 | 896.45
18.2 | Composição | SE10.10.0050B | PERFURACAO COM MARTELETE OU PERFURATRIZ MANUAL, DIAMETRO ATE 120, EM GRANITO OU GNAISSE (ROCHA SÃ) INCLUSIVE AR COMPRIMIDO UTILIZANDO APENAS UMA PERFURATRIZ E UM COMPRESSOR, EXCLUSIVE MANGUEIRA, CONSIDERANDO UMA PRODUCAO MEDIA BRUTA DE 1,00M/H. (SCO SE 10.10.0050) > COEF. ALTERADO: 0,03175M (Ø REFERENCIAL) PARA 0,12M (Ø PROJETO) = 1/(0,03175x0,12) = 3,779528M/M (COEF. ADOTADO) | M | 8 | 422.1 | 24.23% | 524.37 | 4194.96 | 422.1 | 422.1
18.3 | Composição | CPU 93957 | EXECUÇÃO DE GRAMPO DE AÇO COM COMP. MENOR OU IGUAL A 6 M, Ø 10 CM, EXCETO PERFURAÇÃO, INCLUSIVE ARMADURA Ø 32 MM (340KN E 380KN), INJEÇÃO DE NATA DE CIMENTO, CARGA, MANOBRA E DESCARGA EM CAMINHÃO DE MATERIAL PERFURADO, CAMINHÃO PIPA E TARIFA DE ÁGUA (SINAPI 93957) | M | 8 | 201.23 | 24.23% | 249.99 | 1999.92 | 201.23 | 201.23
Note on J7: PREENCHER SOMENTE ESTA CÉLULA COM 2 CASAS DECIMAIS

## CRONOGRAMA PROPONENTE
PREFEITURA DE JUIZ DE FORA
SECRETARIA DE OBRAS
SUBSECRETARIA DE GESTÃO DE OBRAS PÚBLICAS
CRONOGRAMA FÍSICO-FINANCEIRO PROPONENTE
OBRA: | CONTENÇÃO E ESTABILIZAÇÃO DE TALUDE NO MORRO DO CRISTO - JUIZ DE FORA/MG | [14 empty] | DATA: | 2026-08-12
PROPONENTE / CNPJ: |  | 0
- | ITEM | VALOR | MÊS 01 | MÊS 02 | MÊS 03 | MÊS 04 | MÊS 05 | MÊS 06 | MÊS 07 | MÊS 08 | MÊS 09 | MÊS 10 | MÊS 11 | MÊS 12 | MÊS 13 | MÊS 14 | MÊS 15
- | CONTENÇÃO E ESTABILIZAÇÃO DE TALUDE NO MORRO DO CRISTO - JUIZ DE FORA/MG | 85428109.54
|  |  | 0.1717% | 0.1782% | 0.1582% | 6.791% | 6.578% | 5.742% | 6.247% | 9.71% | 6.303% | 10.01% | 7.685% | 9.233% | 11.26% | 10.03% | 9.904% | 1
|  |  | 146650.9254 | 152214.6154 | 135119.7793 | 5801497.4282 | 5619276.2769 | 4905528.6603 | 5337092.4599 | 8294868.9707 | 5384882.0927 | 8553776.2176 | 6564864.2849 | 7887222.1816 | 9616910.9927 | 8566985.187 | 8461219.4655 | 85428109.5379 | -0.0020864
1 | ADMINISTRAÇÃO LOCAL (12 MESES: OBRA) | 2466321 | [15 empty] | 0
[6 empty] | 6.84% | 6.59% | 5.79% | 6.29% | 9.74% | 6.35% | 10.08% | 7.72% | 9.26% | 11.31% | 10.08% | 9.95% | 1
[6 empty] | 168696.3564 | 162530.5539 | 142799.9859 | 155131.5909 | 240219.6654 | 156611.3835 | 248605.1568 | 190399.9812 | 228381.3246 | 278940.9051 | 248605.1568 | 245398.9395 | 2466321 | 0
2 | SONDAGEM | 302880.49 | [15 empty] | 0
|  |  | MÊS 01: 33.34%; MÊS 02: 33.34%; MÊS 03: 33.32% | 1
|  |  | MÊS 01: 100980.3554; MÊS 02: 100980.3554; MÊS 03: 100919.7793 | 302880.49 | 0
3 | SERVIÇOS PRELIMINARES / CANTEIRO DE OBRAS | 214598.79 | [15 empty] | 0
[6 empty] | 6.84% | 6.61% | 5.8% | 6.25% | 9.75% | 6.38% | 10.06% | 7.74% | 9.24% | 11.27% | 10.06% | 10% | 1
[6 empty] | 14678.5572 | 14184.98 | 12446.7298 | 13412.4244 | 20923.382 | 13691.4028 | 21588.6383 | 16609.9463 | 19828.9282 | 24185.2836 | 21588.6383 | 21459.879 | 214598.79 | 0
4 | TERRAPLENAGEM: BARREIRAS FLEXÍVEIS | 10599.75 | [15 empty] | 0
[6 empty] | 5.55% | 5.55% | 5.55% | 5.55% | 11.11% | 5.55% | 11.11% | 5.55% | 11.12% | 11.12% | 11.12% | 11.12% | 1
[6 empty] | 588.29 | 588.29 | 588.29 | 588.29 | 1177.63 | 588.29 | 1177.63 | 588.29 | 1178.69 | 1178.69 | 1178.69 | 1178.68 | 10599.75 | 0
5 | CONTENÇÃO: BARREIRAS FLEXÍVEIS | 73538484.2 | [15 empty] | 0
[6 empty] | 6.3% | 6.59% | 6.3% | 6.3% | 8.61% | 5.52% | 11.06% | 7.87% | 9.25% | 11.6% | 10.3% | 10.3% | 1
[6 empty] | 4632924.5046 | 4846186.1088 | 4632924.5046 | 4632924.5046 | 6331663.4896 | 4059324.3278 | 8133356.3525 | 5787478.7065 | 6802309.7885 | 8530464.1672 | 7574463.8726 | 7574463.8726 | 73538484.2 | 0
6 | CONTENÇÃO: MURO GABIÃO (RUA CARMELO / RUA HALFELD) | 933160.26 | [15 empty] | 0
|  |  | MÊS 09: 8.527%; MÊS 10: 15.52%; MÊS 11: 23.27%; MÊS 12: 16.88%; MÊS 13: 18.43%; MÊS 14: 17.37% | 1
|  |  | MÊS 09: 79570.42; MÊS 10: 144837.34; MÊS 11: 217168.77; MÊS 12: 157529.55; MÊS 13: 171983.35; MÊS 14: 162070.8279 | 933160.2579 | -0.0020938
7 | CORTINA ATIRANTADA COM TIRANTES PROTENDIDOS (7A) | 1469379.03 | [15 empty] | 0
|  |  | MÊS 04: 7.203%; MÊS 05: 22.92%; MÊS 06: 7.339%; MÊS 07: 32.25%; MÊS 08: 7.203%; MÊS 09: 23.09% | 1
|  |  | MÊS 04: 105846.09; MÊS 05: 336710.01; MÊS 06: 107835.74; MÊS 07: 473914.69; MÊS 08: 105846.05; MÊS 09: 339226.4485 | 1469379.0285 | -0.0014532
8 | URBANISMO: CAMINHO DA CORTINA ATIRANTADA (7B) | 93656.9 | [15 empty] | 0
|  |  | MÊS 08: 100% | 1
|  |  | MÊS 08: 93656.9 | 93656.9 | 0
9 | SOLO GRAMPEADO (7C) | 602711.37 | [15 empty] | 0
|  |  | MÊS 08: 50.21%; MÊS 09: 49.79% | 1
|  |  | MÊS 08: 302650.45; MÊS 09: 300060.92 | 602711.37 | 0
10 | DRENAGEM PLUVIAL NA CORTINA ATIRANTADA (7D) | 56909.86 | [15 empty] | 0
10 |  |  | MÊS 07: 100% | 1
|  |  | MÊS 07: 56909.86 | 56909.86 | 0
11 | CONTENÇÃO: BARREIRAS DE DETRITOS (DEBRIS FLOW) | 874552.53 | [15 empty] | 0
10 |  |  | MÊS 04: 100% | 1
|  |  | MÊS 04: 874552.53 | 874552.53 | 0
12 | CONTENÇÃO: BLOCOS SOLTOS / ISOLADOS (28 UN) | 3034944.37 | [15 empty] | 0
10 |  |  | MÊS 08: 28.16%; MÊS 09: 14.08%; MÊS 11: 6.302%; MÊS 12: 10.31%; MÊS 13: 13.11%; MÊS 14: 13.11%; MÊS 15: 14.93% | 1
|  |  | MÊS 08: 854773.4; MÊS 09: 427386.7; MÊS 11: 191277.35; MÊS 12: 312760.42; MÊS 13: 397844.01; MÊS 14: 397736.7405; MÊS 15: 453165.7536 | 3034944.3741 | 0.004071
13 | DEMOLIÇÕES E REMOÇÕES: P/ URBANISMO DA CORTINA ATIRANTADA | 4722.31 | [15 empty] | 0
|  |  | MÊS 06: 100% | 1
|  |  | MÊS 06: 4722.31 | 4722.31 | 0
14 | FECHAMENTO DE TALVEGUES / DESNÍVEIS DAS BARREIRAS FLEXÍVEIS (PRANCHA 01/20) | 1605650.75 | [15 empty] | 0
|  |  | MÊS 05: 15.87%; MÊS 08: 20.63%; MÊS 11: 9.524%; MÊS 12: 22.22%; MÊS 13: 12.7%; MÊS 14: 9.524%; MÊS 15: 9.524% | 1
|  |  | MÊS 05: 254865.2342; MÊS 08: 331324.7036; MÊS 11: 152919.0408; MÊS 12: 356811.2803; MÊS 13: 203892.3868; MÊS 14: 152919.0609; MÊS 15: 152919.0408 | 1605650.7474 | -0.0026104
15 | PROJETO EXECUTIVO | 131104.83 | [15 empty] | 0
|  |  | MÊS 01: 34.84%; MÊS 02: 39.08%; MÊS 03: 26.09% | 1
|  |  | MÊS 01: 45670.57; MÊS 02: 51234.26; MÊS 03: 34200 | 131104.83 | 0
16 | ENSAIO DE TRAÇÃO E GRAMPOS DE SACRIFÍCIO P/ BARREIRA FLEXÍVEL (1% DO TOTAL) | 75799.8 | [15 empty] | 0
[6 empty] | 5.556% | 5.556% | 5.556% | 5.556% | 11.11% | 5.556% | 5.556% | 11.11% | 11.11% | 11.11% | 11.11% | 11.11% | 1
[6 empty] | 4211.1 | 4211.1 | 4211.1 | 4211.1 | 8422.2 | 4211.1 | 4211.1 | 8422.2 | 8422.2 | 8422.2 | 8422.2 | 8422.2 | 75799.8 | 0
17 | ENSAIO DE TRAÇÃO E GRAMPOS DE SACRIFÍCIO P/ BARREIRA DE DETRITOS (1% DO TOTAL) | 4211.1 | [15 empty] | 0
|  |  | MÊS 15: 100% | 1
|  |  | MÊS 15: 4211.1 | 4211.1 | 0
18 | ENSAIO DE TRAÇÃO E GRAMPOS DE SACRIFÍCIO P/ SOLO GRAMPEADO (1% DO TOTAL) | 8422.2 | [15 empty] | 0
|  |  | MÊS 08: 50%; MÊS 09: 50% | 1
|  |  | MÊS 08: 4211.1; MÊS 09: 4211.1 | 8422.2 | 0
VALOR ACUMULADO: |  | R$ | 146650.9254 | 298865.5407 | 433985.32 | 6235482.7482 | 11854759.0251 | 16760287.6855 | 22097380.1453 | 30392249.116 | 35777131.2087 | 44330907.4263 | 50895771.7112 | 58782993.8928 | 68399904.8855 | 76966890.0725 | 85428109.5379
PERCENTUAL ACUMULADO: |  | % | 0.1717% | 0.3498% | 0.508% | 7.299% | 13.88% | 19.62% | 25.87% | 35.58% | 41.88% | 51.89% | 59.58% | 68.81% | 80.07% | 90.1% | 100%

## BDI 1 PROPONENTE
PREFEITURA DE JUIZ DE FORA
SECRETARIA DE OBRAS
SUBSECRETARIA DE GESTÃO DE OBRAS PÚBLICAS
COMPOSIÇÃO DA PARCELA DE BDI (BONIFICAÇÃO E DESPESAS INDIRETAS)
BDI 1 (ONERADO) PROPONENTE
OBRA: CONTENÇÃO E ESTABILIZAÇÃO DE TALUDE NO MORRO DO CRISTO - JUIZ DE FORA/MG
PROPONENTE / CNPJ:
ITENS RELATIVOS À ADMINISTRAÇÃO DA OBRA | %
A - Administração Central | 4.67%
B - Despesas Financeiras | 1.21%
C - Risco | 0.97%
D - Seguro e Garantia | 0.74%
7.59%
LUCRO | %
E - Lucro | 7.71%
7.71%
TRIBUTOS | %
F - PIS | 0.65%
G - COFINS | 3%
H - ISSQN | 3%
I - CONTRIBUIÇÃO PREVIDENCIÁRIA SOBRE A RENDA BRUTA | -
6.65%
Assim, com base na fórmula proposta pelo acordão TCU nº 2622/2013, temos:
BDI ONERADO (%) | 24.23%

## BDI 2 (DIFERENCIADO) PROPONENTE
PREFEITURA DE JUIZ DE FORA
SECRETARIA DE OBRAS
SUBSECRETARIA DE GESTÃO DE OBRAS PÚBLICAS
COMPOSIÇÃO DA PARCELA DE BDI (BONIFICAÇÃO E DESPESAS INDIRETAS)
BDI 2 (DIFERENCIADO) PROPONENTE
OBRA: CONTENÇÃO E ESTABILIZAÇÃO DE TALUDE NO MORRO DO CRISTO - JUIZ DE FORA/MG
PROPONENTE / CNPJ:
ITENS RELATIVOS À ADMINISTRAÇÃO DA OBRA | %
A - Administração Central | 1.53%
B - Despesas Financeiras | 0.85%
C - Risco | 0.85%
D - Seguro e Garantia | 0.48%
3.71%
LUCRO | %
E - Lucro | 5.11%
5.11%
TRIBUTOS | %
F - PIS | 0.65%
G - COFINS | 3%
H - ISSQN | 3%
I - CONTRIBUIÇÃO PREVIDENCIÁRIA SOBRE A RENDA BRUTA | -
6.65%
Assim, com base na fórmula proposta pelo acordão TCU nº 2622/2013, temos:
BDI DIFERENCIADO (%) | 16.8%
Note on A8: Delson: