## PLANILHA
PREFEITURA DE JUIZ DE FORA
SECRETARIA DE OBRAS
SUBSECRETARIA DE GESTÃO DE OBRAS PÚBLICAS
PLANILHA ORÇAMENTÁRIA PROPONENTE
OBRA: | CONSTRUÇÃO DA CASA DA MULHER BRASILEIRA EM JUIZ DE FORA / MG |  |  |  |  | BDI OBRA: |  | 23.54%
[6 empty] | BDI DIFERENCIADO: |  | 16.8%
PROPONENTE / CNPJ: | [5 empty] | DESCONTO CONTRATUAL:
ITEM | REF. ONERADA SINAPI 12/2025 | CÓDIGO | DESCRIÇÃO | UN | QUANT. | PREÇO UNITÁRIO SEM BDI | PREÇO UNITÁRIO COM BDI | PREÇO TOTAL COM BDI
VALOR TOTAL COM BDI: | [7 empty] | 7592018.84
1.1 | - | - | ADMINISTRAÇÃO LOCAL |  |  |  |  | 413692 | [5 empty] | 413692.01 | 0.01
1.1.1 | Composição | ADMO | ADMINISTRAÇÃO LOCAL: ENG. CIVIL, ENCARREGADO GERAL E VIGILÂNCIA, EXCETO DURANTE O HORÁRIO DE FUNCIONAMENTO DA OBRA (93565/93572/101460) | %CT | 100 | 3348.65 | 4136.92 | 413692 | 3348.65 | 3348.65
1.2 | - | - | SERVIÇOS PRELIM. / LIG. PROVISÓRIAS / MOBILIZ.DESMOB. DE CONTAINERS |  |  |  |  | 40229.72 | [5 empty] | 40229.72 | 0
1.2.1 | SINAPI | 103689 | FORNECIMENTO E INSTALAÇÃO DE PLACA DE OBRA COM CHAPA GALVANIZADA E ESTRUTURA DE MADEIRA. AF_03/2022_PS | M2 | 6.48 | 504.07 | 622.73 | 4035.29 | 504.07 | 504.07
1.2.2 | SINAPI | 98459 | TAPUME COM TELHA METÁLICA. AF_03/2024 | M2 | 235.51 | 85.28 | 105.35 | 24810.98 | 85.28 | 85.28
1.2.3 | Composição | ED-50150 | LIGAÇÃO DE ÁGUA PROVISÓRIA PARA CANTEIRO, INCLUSIVE HIDRÔMETRO E CAVALETE PARA MEDIÇÃO DE ÁGUA - ENTRADA PRINCIPAL, EM AÇO GALVANIZADO DN 20MM (1/2") - PADRÃO CONCESSIONÁRIA, INCLUSIVE BASE EM CONCRETO DE 25 MPA PARA CAVALETE | UN | 1 | 463.09 | 572.1 | 572.1 | 463.09 | 463.09
1.2.4 | Composição | ED-31745 | LIGAÇÃO DE ESGOTO PARA BARRACÃO EM CANTEIRO / SANITÁRIO DE ESCRITÓRIO, EXCLUSIVE FOSSA SÉPTICA | UN | 2 | 888.82 | 1098.05 | 2196.1 | 888.82 | 888.82
1.2.5 | Composição | 101505 | ENTRADA DE ENERGIA ELÉTRICA, AÉREA, TRIFÁSICA, COM CAIXA DE SOBREPOR, CABO DE 10 MM2 E DISJUNTOR DIN 50A, INCLUSIVE POSTE DE CONCRETO ARMADO (EXT. 9,00M) E ASSENTAMENTO DO POSTE (101505 / 5059) | UN | 1 | 3732.06 | 4610.59 | 4610.59 | 3732.06 | 3732.06
1.2.6 | SINAPI | 105115 | INSTALAÇÃO E DESINSTALAÇÃO MECANIZADA DE CONTÊINER OU MÓDULO HABITÁVEL DE USOS DIVERSOS. AF_03/2024 | UN | 2 | 137.26 | 169.57 | 339.14 | 137.26 | 137.26
1.2.7 | SINAPI | 105114 | EXECUÇÃO DOS APOIOS PARA CONTÊINER OU MÓDULO HABITÁVEL. AF_03/2024 | M3 | 1.5 | 1978.05 | 2443.68 | 3665.52 | 1978.05 | 1978.05
1.3 | - | - | CANTEIRO DE OBRAS: LOCAÇÃO DE CONTAINERS |  |  |  |  | 21234.24 | [5 empty] | 21234.25 | 0.01
1.3.1 | SINAPI-I | 10775 | LOCACAO DE CONTAINER 2,30 X 6,00 M, ALT. 2,50 M, COM 1 SANITARIO, PARA ESCRITORIO, COMPLETO, SEM DIVISORIAS INTERNAS (NAO INCLUI MOBILIZACAO/DESMOBILIZACAO) (BDI DIFERENCIADO: 16,80%) | MES | 8 | 1010 | 1179.68 | 9437.44 | 1010 | 1010
1.3.2 | SINAPI-I | 10778 | LOCACAO DE CONTAINER 2,30 X 6,00 M, ALT. 2,50 M, PARA SANITARIO, COM 4 BACIAS, 8 CHUVEIROS,1 LAVATORIO E 1 MICTORIO (NAO INCLUI MOBILIZACAO/DESMOBILIZACAO) (BDI DIFERENCIADO: 16,80%) | MES | 8 | 1262.5 | 1474.6 | 11796.8 | 1262.5 | 1262.5
1.4 | - | - | EQUIPAMENTOS, FERRAMENTAS E OUTROS |  |  |  |  | 16787.24 | [5 empty] | 16787.25 | 0.01
1.4.1 | SINAPI-I | 10527 | LOCACAO DE ANDAIME METALICO TUBULAR DE ENCAIXE, TIPO DE TORRE, CADA PAINEL COM LARGURA DE 1 ATE 1,5 M E ALTURA DE *1,00* M, INCLUINDO DIAGONAL, BARRAS DE LIGACAO, SAPATAS OU RODIZIOS E DEMAIS ITENS NECESSARIOS A MONTAGEM (NAO INCLUI INSTALACAO) (BDI DIFERENCIADO: 16,80%) | MXMES | 653.2 | 22 | 25.7 | 16787.24 | 22 | 22
1.5 | - | - | LOCAÇÃO DE OBRA |  |  |  |  | 17770.86 | [5 empty] | 17770.86 | 0
1.5.1 | Composição | AGT020701 | LOCAÇÃO DA OBRA, EXECUÇÃO DE GABARITO SEM REAPROVEITAMENTO, INCLUSO PINTURA (FACE INTERNA DO RIPÃO 15CM) E PIQUETE COM TESTEMUNHA (AGETOP 020701) | M2 | 1404 | 7.45 | 9.2 | 12916.8 | 7.45 | 7.45
1.5.2 | SINAPI | 105007 | LOCAÇÃO DE PRAÇAS EM PONTALETEAMENTO. AF_03/2024 | UN | 89 | 44.15 | 54.54 | 4854.06 | 44.15 | 44.15
1.6 | - | - | PISO |  |  |  |  | 287839.34 | [5 empty] | 287839.34 | 0
1.6.1 | SINAPI | 97087 | CAMADA SEPARADORA PARA EXECUÇÃO DE RADIER, PISO DE CONCRETO OU LAJE SOBRE SOLO, EM LONA PLÁSTICA. AF_09/2021 | M2 | 1302.46 | 3.41 | 4.21 | 5483.36 | 3.41 | 3.41
1.6.2 | SINAPI | 97086 | FABRICAÇÃO, MONTAGEM E DESMONTAGEM DE FORMA PARA RADIER, PISO DE CONCRETO OU LAJE SOBRE SOLO, EM MADEIRA SERRADA, 4 UTILIZAÇÕES. AF_09/2021 | M2 | 18.54 | 156.76 | 193.66 | 3590.46 | 156.76 | 156.76
1.6.3 | SINAPI | 95240 | LASTRO DE CONCRETO MAGRO, APLICADO EM PISOS, LAJES SOBRE SOLO OU RADIERS, ESPESSURA DE 3 CM. AF_01/2024 | M2 | 1302.46 | 22.49 | 27.78 | 36182.34 | 22.49 | 22.49
1.6.4 | COMPOSIÇÃO | 97101 | EXECUÇÃO DE RADIER, ESPESSURA DE 10 CM, CONCRETO FCK = 30 MPA E ARMAÇÃO EM TELA DUPLA Q-196 (3,11KG/M2), CONFORME PROJETO. | M2 | 1302.46 | 150.76 | 186.25 | 242583.18 | 150.76 | 150.76
1.7 | - | - | ARRANQUES (EDIFICAÇÃO PRINCIPAL) |  |  |  |  | 22200.97 | [5 empty] | 22200.97 | 0
1.7.1 | SINAPI | 92759 | ARMAÇÃO DE PILAR OU VIGA DE ESTRUTURA CONVENCIONAL DE CONCRETO ARMADO UTILIZANDO AÇO CA-60 DE 5,0 MM - MONTAGEM. AF_06/2022 | KG | 200 | 14.63 | 18.07 | 3614 | 14.63 | 14.63
1.7.2 | SINAPI | 92760 | ARMAÇÃO DE PILAR OU VIGA DE ESTRUTURA CONVENCIONAL DE CONCRETO ARMADO UTILIZANDO AÇO CA-50 DE 6,3 MM - MONTAGEM. AF_06/2022 | KG | 25 | 13.44 | 16.6 | 415 | 13.44 | 13.44
1.7.3 | SINAPI | 92763 | ARMAÇÃO DE PILAR OU VIGA DE ESTRUTURA CONVENCIONAL DE CONCRETO ARMADO UTILIZANDO AÇO CA-50 DE 12,5 MM - MONTAGEM. AF_06/2022 | KG | 602 | 9.08 | 11.22 | 6754.44 | 9.08 | 9.08
1.7.4 | SINAPI | 92764 | ARMAÇÃO DE PILAR OU VIGA DE ESTRUTURA CONVENCIONAL DE CONCRETO ARMADO UTILIZANDO AÇO CA-50 DE 16,0 MM - MONTAGEM. AF_06/2022 | KG | 302 | 8.72 | 10.77 | 3252.54 | 8.72 | 8.72
1.7.5 | SINAPI | 92765 | ARMAÇÃO DE PILAR OU VIGA DE ESTRUTURA CONVENCIONAL DE CONCRETO ARMADO UTILIZANDO AÇO CA-50 DE 20,0 MM - MONTAGEM. AF_06/2022 | KG | 172 | 9.86 | 12.18 | 2094.96 | 9.86 | 9.86
1.7.6 | SINAPI | 92427 | MONTAGEM E DESMONTAGEM DE FÔRMA DE PILARES RETANGULARES E ESTRUTURAS SIMILARES, PÉ-DIREITO SIMPLES, EM CHAPA DE MADEIRA COMPENSADA RESINADA, 8 UTILIZAÇÕES. AF_09/2020 | M2 | 39.65 | 67.89 | 83.87 | 3325.45 | 67.89 | 67.89
1.7.7 | Composição | 103672 | CONCRETAGEM DE PILARES, FCK = 30 MPA, COM USO DE BOMBA - LANÇAMENTO, ADENSAMENTO E ACABAMENTO | M3 | 3.21 | 692.09 | 855.01 | 2744.58 | 692.09 | 692.09
1.8. | - | - | CINTAS BALDRAME: FORMA E CONCRETAGEM |  |  |  |  | 57688.15 | [5 empty] | 57688.15 | 0
1.8.1 | SINAPI | 96619 | LASTRO DE CONCRETO MAGRO, APLICADO EM BLOCOS DE COROAMENTO OU SAPATAS, ESPESSURA DE 5 CM. AF_01/2024 | M2 | 87.63 | 46.83 | 57.85 | 5069.4 | 46.83 | 46.83
1.8.2 | SINAPI | 96536 | FABRICAÇÃO, MONTAGEM E DESMONTAGEM DE FÔRMA PARA VIGA BALDRAME, EM MADEIRA SERRADA, E=25 MM, 4 UTILIZAÇÕES. AF_01/2024 | M2 | 314.66 | 73.38 | 90.65 | 28523.93 | 73.38 | 73.38
1.8.3 | SINAPI | 96557 | CONCRETAGEM DE BLOCO DE COROAMENTO OU VIGA BALDRAME, FCK 30 MPA, COM USO DE BOMBA - LANÇAMENTO, ADENSAMENTO E ACABAMENTO. AF_01/2024 | M3 | 26.28 | 742.15 | 916.85 | 24094.82 | 742.15 | 742.15
1.9 | - | - | ESCAVAÇÃO E ARMAÇÃO DE CINTAS BALDRAME |  |  |  |  | 49386.81 | [5 empty] | 49386.81 | 0
1.9.1 | SINAPI | 104917 | ARMAÇÃO DE SAPATA ISOLADA, VIGA BALDRAME E SAPATA CORRIDA UTILIZANDO AÇO CA-50 DE 6,3 MM - MONTAGEM. AF_01/2024 | KG | 636.84 | 16.07 | 19.85 | 12641.27 | 16.07 | 16.07
1.9.2 | SINAPI | 104920 | ARMAÇÃO DE BLOCO, SAPATA ISOLADA, VIGA BALDRAME E SAPATA CORRIDA UTILIZANDO AÇO CA-50 DE 12,5 MM - MONTAGEM. AF_01/2024 | KG | 1912.07 | 10.88 | 13.44 | 25698.22 | 10.88 | 10.88
1.9.3 | SINAPI | 96525 | ESCAVAÇÃO MECANIZADA PARA VIGA BALDRAME OU SAPATA CORRIDA COM MINI-ESCAVADEIRA (INCLUINDO ESCAVAÇÃO PARA COLOCAÇÃO DE FÔRMAS). AF_01/2024 | M3 | 110.23 | 58.28 | 72 | 7936.56 | 58.28 | 58.28
1.9.4 | SINAPI | 100980 | CARGA, MANOBRA E DESCARGA DE SOLOS E MATERIAIS GRANULARES EM CAMINHÃO BASCULANTE 18 M³ - CARGA COM ESCAVADEIRA HIDRÁULICA (CAÇAMBA DE 1,20 M³ / 155 HP) E DESCARGA LIVRE (UNIDADE: M3). AF_07/2020 | M3 | 143.3 | 6.49 | 8.02 | 1149.27 | 6.49 | 6.49
1.9.5 | SINAPI | 95877 | TRANSPORTE COM CAMINHÃO BASCULANTE DE 18 M³, EM VIA URBANA PAVIMENTADA, DMT ATÉ 30 KM (UNIDADE: M3XKM). AF_07/2020 | M3XKM | 845.47 | 1.88 | 2.32 | 1961.49 | 1.88 | 1.88
1.10 | - | - | LAJES |  |  |  |  | 440666.49 | [5 empty] | 440666.49 | 0
1.10.1 | SINAPI | 92514 | MONTAGEM E DESMONTAGEM DE FÔRMA DE LAJE MACIÇA, PÉ-DIREITO SIMPLES, EM CHAPA DE MADEIRA COMPENSADA RESINADA, 4 UTILIZAÇÕES. AF_09/2020 | M2 | 1360.56 | 55.73 | 68.85 | 93674.56 | 55.73 | 55.73
1.10.2 | Composição | 103675 | CONCRETAGEM DE VIGAS E LAJES, FCK=30 MPA, PARA LAJES MACIÇAS OU NERVURADAS COM USO DE BOMBA - LANÇAMENTO, ADENSAMENTO E ACABAMENTO | M3 | 204.09 | 693.8 | 857.12 | 174929.62 | 693.8 | 693.8
1.10.3 | SINAPI | 92769 | ARMAÇÃO DE LAJE DE ESTRUTURA CONVENCIONAL DE CONCRETO ARMADO UTILIZANDO AÇO CA-50 DE 6,3 MM - MONTAGEM. AF_06/2022 | KG | 1283 | 12.79 | 15.8 | 20271.4 | 12.79 | 12.79
1.10.4 | SINAPI | 92770 | ARMAÇÃO DE LAJE DE ESTRUTURA CONVENCIONAL DE CONCRETO ARMADO UTILIZANDO AÇO CA-50 DE 8,0 MM - MONTAGEM. AF_06/2022 | KG | 5952 | 11.77 | 14.54 | 86542.08 | 11.77 | 11.77
1.10.5 | SINAPI | 92771 | ARMAÇÃO DE LAJE DE ESTRUTURA CONVENCIONAL DE CONCRETO ARMADO UTILIZANDO AÇO CA-50 DE 10,0 MM - MONTAGEM. AF_06/2022 | KG | 4542.29 | 10.36 | 12.8 | 58141.31 | 10.36 | 10.36
1.10.6 | SINAPI | 92772 | ARMAÇÃO DE LAJE DE ESTRUTURA CONVENCIONAL DE CONCRETO ARMADO UTILIZANDO AÇO CA-50 DE 12,5 MM - MONTAGEM. AF_06/2022 | KG | 668 | 8.61 | 10.64 | 7107.52 | 8.61 | 8.61
1.11 | - | - | PILARES |  |  |  |  | 32796.82 | [5 empty] | 32796.81 | -0.01
1.11.1 | SINAPI | 92427 | MONTAGEM E DESMONTAGEM DE FÔRMA DE PILARES RETANGULARES E ESTRUTURAS SIMILARES, PÉ-DIREITO SIMPLES, EM CHAPA DE MADEIRA COMPENSADA RESINADA, 8 UTILIZAÇÕES. AF_09/2020 | M2 | 231.5 | 67.89 | 83.87 | 19415.91 | 67.89 | 67.89
1.11.2 | Composição | 103672 | CONCRETAGEM DE PILARES, FCK = 30 MPA, COM USO DE BOMBA - LANÇAMENTO, ADENSAMENTO E ACABAMENTO | M3 | 15.65 | 692.09 | 855.01 | 13380.91 | 692.09 | 692.09
1.12 | - | - | VIGAS E CALHA (EDFICAÇÃO PRINCIPAL) |  |  |  |  | 175622.34 | [5 empty] | 175622.34 | 0
1.12.1 | SINAPI | 92464 | MONTAGEM E DESMONTAGEM DE FÔRMA DE VIGA, ESCORAMENTO METÁLICO, PÉ-DIREITO SIMPLES, EM CHAPA DE MADEIRA RESINADA, 8 UTILIZAÇÕES. AF_09/2020 | M2 | 612.36 | 125.33 | 154.83 | 94811.7 | 125.33 | 125.33
1.12.2 | Composição | 103675 | CONCRETAGEM DE VIGAS E LAJES, FCK=30 MPA, PARA LAJES MACIÇAS OU NERVURADAS COM USO DE BOMBA - LANÇAMENTO, ADENSAMENTO E ACABAMENTO | M3 | 47.94 | 693.8 | 857.12 | 41090.33 | 693.8 | 693.8
1.12.3 | Composição | 96542A | FABRICAÇÃO, MONTAGEM E DESMONTAGEM DE FÔRMA PARA CALHA, EM MADEIRA COMPENSADA RESINADA, E=17 MM, 4 UTILIZAÇÕES | M2 | 227.22 | 106.78 | 131.92 | 29974.86 | 106.78 | 106.78
1.12.4 | Composição | 103675 | CONCRETAGEM DE VIGAS E LAJES, FCK=30 MPA, PARA LAJES MACIÇAS OU NERVURADAS COM USO DE BOMBA - LANÇAMENTO, ADENSAMENTO E ACABAMENTO | M3 | 11.37 | 693.8 | 857.12 | 9745.45 | 693.8 | 693.8
1.13 | - | - | ARMADURA DE PILARES E VIGAS (EDFICAÇÃO PRINCIPAL) |  |  |  |  | 168879.58 | [5 empty] | 168879.59 | 0.01
1.13.1 | SINAPI | 92759 | ARMAÇÃO DE PILAR OU VIGA DE ESTRUTURA CONVENCIONAL DE CONCRETO ARMADO UTILIZANDO AÇO CA-60 DE 5,0 MM - MONTAGEM. AF_06/2022 | KG | 1320.59 | 14.63 | 18.07 | 23863.06 | 14.63 | 14.63
1.13.2 | SINAPI | 92760 | ARMAÇÃO DE PILAR OU VIGA DE ESTRUTURA CONVENCIONAL DE CONCRETO ARMADO UTILIZANDO AÇO CA-50 DE 6,3 MM - MONTAGEM. AF_06/2022 | KG | 1326.8 | 13.44 | 16.6 | 22024.88 | 13.44 | 13.44
1.13.3 | SINAPI | 92761 | ARMAÇÃO DE PILAR OU VIGA DE ESTRUTURA CONVENCIONAL DE CONCRETO ARMADO UTILIZANDO AÇO CA-50 DE 8,0 MM - MONTAGEM. AF_06/2022 | KG | 1009 | 12.35 | 15.26 | 15397.34 | 12.35 | 12.35
1.13.4 | SINAPI | 92762 | ARMAÇÃO DE PILAR OU VIGA DE ESTRUTURA CONVENCIONAL DE CONCRETO ARMADO UTILIZANDO AÇO CA-50 DE 10,0 MM - MONTAGEM. AF_06/2022 | KG | 1459.45 | 10.9 | 13.47 | 19658.79 | 10.9 | 10.9
1.13.5 | SINAPI | 92763 | ARMAÇÃO DE PILAR OU VIGA DE ESTRUTURA CONVENCIONAL DE CONCRETO ARMADO UTILIZANDO AÇO CA-50 DE 12,5 MM - MONTAGEM. AF_06/2022 | KG | 2488.08 | 9.08 | 11.22 | 27916.26 | 9.08 | 9.08
1.13.6 | SINAPI | 92764 | ARMAÇÃO DE PILAR OU VIGA DE ESTRUTURA CONVENCIONAL DE CONCRETO ARMADO UTILIZANDO AÇO CA-50 DE 16,0 MM - MONTAGEM. AF_06/2022 | KG | 1401.92 | 8.72 | 10.77 | 15098.68 | 8.72 | 8.72
1.13.7 | SINAPI | 92765 | ARMAÇÃO DE PILAR OU VIGA DE ESTRUTURA CONVENCIONAL DE CONCRETO ARMADO UTILIZANDO AÇO CA-50 DE 20,0 MM - MONTAGEM. AF_06/2022 | KG | 3688.06 | 9.86 | 12.18 | 44920.57 | 9.86 | 9.86
1.14 | - | - | COBERTURA |  |  |  |  | 263120.2 | [5 empty] | 263120.17 | -0.03
1.14.1 | SINAPI | 104314 | TRAMA DE AÇO COMPOSTA POR TERÇAS PARA TELHADOS DE ATÉ 2 ÁGUAS PARA TELHA ONDULADA DE FIBROCIMENTO, METÁLICA, PLÁSTICA OU TERMOACÚSTICA, INCLUSO TRANSPORTE VERTICAL (EM KG). EXCLUSIVE PINTURA. AF_10/2025_PS | KG | 5373.56 | 11.48 | 14.18 | 76197.08 | 11.48 | 11.48 |  | 76197.07 | -0.01
1.14.2 | Composição | 100766 | PILAR METÁLICO PERFIL LAMINADO OU SOLDADO EM AÇO ESTRUTURAL, COM CONEXÕES SOLDADAS, INCLUSOS MÃO DE OBRA, TRANSPORTE E IÇAMENTO UTILIZANDO GUINDASTE - FORNECIMENTO E INSTALAÇÃO (12/2024) | KG | 2112.55 | 14.34 | 17.72 | 37434.39 | 14.34 | 14.34
1.14.3 | Composição | 100764 | VIGA METÁLICA EM PERFIL LAMINADO OU SOLDADO EM AÇO ESTRUTURAL, COM COMEXÕES SOLDADAS, INCLUSOS MÃO DE OBRA, TRANSPORTE E IÇAMENTO UTILIZANDO GUINDASTE - FORNECIMENTO E INSTALAÇÃO (12/2024) | KG | 2838.34 | 15.86 | 19.59 | 55603.08 | 15.86 | 15.86 |  | 55603.07 | -0.01
1.14.4 | Composição | 13358ORSE | FORNECIMENTO E INSTALAÇÃO DE CHAPAS DE POLICARBONATO COMPACTO CRISTAL, E=6MM, INCLUSIVE EMENDAS E E PERFIS DE ACABAMENTO | M2 | 26.01 | 496.27 | 613.09 | 15946.47 | 496.27 | 496.27
1.14.5 | SINAPI | 94207 | TELHAMENTO COM TELHA ONDULADA DE FIBROCIMENTO E = 6 MM, COM RECOBRIMENTO LATERAL DE 1/4 DE ONDA PARA TELHADO COM INCLINAÇÃO MAIOR QUE 10°, COM ATÉ 2 ÁGUAS, INCLUSO IÇAMENTO. AF_07/2019 | M2 | 891.83 | 43.23 | 53.41 | 47632.64 | 43.23 | 43.23 |  | 47632.63 | -0.01
1.14.6 | COMPOSIÇÃO | 08637ORSE | CHAPIM DE CONCRETO: 25x5cm | M | 325.95 | 53.12 | 65.62 | 21388.84 | 53.12 | 53.12 |  | 21388.83 | -0.01
1.14.7 | COMPOSIÇÃO | 00291ORSE | RUFO EM CONCRETO ARMADO 20Mpa, L=0,30m, E=0,05m | M | 110 | 65.62 | 81.07 | 8917.7 | 65.62 | 65.62 |  | 8917.71 | 0.01
1.15 | - | - | PAREDES E PAINÉIS |  |  |  |  | 1078087.15 |  |  |  | 1078087.16 | 0.01 | 1078087.16 | 0.01
1.15.1 | SINAPI | 103320 | ALVENARIA DE VEDAÇÃO DE BLOCOS VAZADOS DE CONCRETO DE 19X19X39 CM (ESPESSURA 19 CM) E ARGAMASSA DE ASSENTAMENTO COM PREPARO EM BETONEIRA. AF_12/2021 | M2 | 325.22 | 134.93 | 166.69 | 54210.92 | 134.93 | 134.93
1.15.2 | SINAPI | 103318 | ALVENARIA DE VEDAÇÃO DE BLOCOS VAZADOS DE CONCRETO DE 14X19X39 CM (ESPESSURA 14 CM) E ARGAMASSA DE ASSENTAMENTO COM PREPARO EM BETONEIRA. AF_12/2021 | M2 | 1890.93 | 112.41 | 138.87 | 262593.45 | 112.41 | 112.41
1.15.3 | SINAPI | 87885 | CHAPISCO APLICADO NO TETO OU EM ALVENARIA E ESTRUTURA, COM ROLO PARA TEXTURA ACRÍLICA. ARGAMASSA INDUSTRIALIZADA COM PREPARO EM MISTURADOR 300 KG. AF_10/2022 | M2 | 4178.99 | 8.47 | 10.46 | 43712.24 | 8.47 | 8.47
1.15.4 | Composição | 87792 | REBOCO / MASSA ÚNICA EM ARGAMASSA TRAÇO 1:2:8, PREPARO MECÂNICO COM BETONEIRA 400 L, APLICADA MANUALMENTE EM PAREDES, ESPESSURA DE 25 MM, EXCETO TELA. | M2 | 4178.99 | 43.69 | 53.97 | 225540.09 | 43.69 | 43.69
1.15.5 | Composição | BRISE | BRISE EM ALUMÍNIO, ACAB. LISO, COM PORTA PAINEL E PAINEL, FIXAÇÃO MECÂNICA, COM PINTURA ELETROSTÁTICA NAS CORES ROXO, AMARELO FOSCO OU VERDE BRASIL, CONFORME PROJETO, INCLUSIVE ESTRUTURA AUXILIAR EM ALUMÍNIO, FORNECIMENTO E INSTALAÇÃO (ORSE 9360 / SINAPI 104941 / SINAPI I 34360) | M2 | 197.71 | 707.49 | 874.03 | 172804.47 | 707.49 | 707.49
1.15.6 | Composição | 11099 | FORNECIMENTO E INSTALAÇÃO DE REVESTIMENTO EM ACM, E=3MM, NAS CORES; ROXO, AMARELO FOSCO E VERDE BRASIL, COMPLETO, CONFORME PROJETO (ORSE 11099) | M2 | 438.79 | 269.69 | 333.18 | 146196.05 | 269.69 | 269.69
1.15.7 | Composição | 43082 | FORNECIMENTO E EXECUÇÃO DE PAINEL ONDULADO COM BASE EM CHAPA DE AÇO E ESTRUTURA EM PERFIL QUADRADO DE AÇO PARA REVEST. EM ACM, EXCETO ACM, CONFORME PROJETO (100377/92255) | KG | 10723.67 | 10.86 | 13.42 | 143911.65 | 10.86 | 10.86
1.15.8 | Composição | 101161 | ALVENARIA DE VEDAÇÃO COM ELEMENTO VAZADO DE CONCRETO (COBOGÓ) DE 7X40X40CM E ARGAMASSA DE ASSENTAMENTO COM PREPARO EM BETONEIRA (SINAPI 101161) | M2 | 9.6 | 283.36 | 350.06 | 3360.58 | 283.36 | 283.36
1.15.9 | SINAPI | 103316 | ALVENARIA DE VEDAÇÃO DE BLOCOS VAZADOS DE CONCRETO DE 9X19X39 CM (ESPESSURA 9 CM) E ARGAMASSA DE ASSENTAMENTO COM PREPARO EM BETONEIRA. AF_12/2021 | M2 | 28.73 | 86.62 | 107.01 | 3074.4 | 86.62 | 86.62
1.15.10 | SICOR | ED-48214 | ALVENARIA DE BLOCO DE CONCRETO CHEIO COM ARMAÇÃO, EM CONCRETO COM FCK 15MPA , ESP. 19CM, PARA REVESTIMENTO, INCLUSIVE ARGAMASSA PARA ASSENTAMENTO (DETALHE D - CADERNO SEDS) | M2 | 19.13 | 280.64 | 346.7 | 6632.37 | 280.64 | 280.64
1.15.11 | Composição | 96370A | PAREDE EM PLACA GESSO ACARTONADO PARA DRYWALL - USO INTERNO | M2 | 28.73 | 49.85 | 61.58 | 1769.19 | 49.85 | 49.85
1.15.12 | Composição | CP10 | CARENAGEM HIDRÁULICA EM CHAPA DE AÇO GALVANIZADO NUM 24, CORTE 60CM E PREPARO DE FUNDO - FORNECIMENTO E INSTALAÇÃO | M | 20.28 | 83.14 | 102.71 | 2082.96 | 83.14 | 83.14
1.15.13 | Composição | BRISE2 | ESTRUTURA METÁLICA DE APOIO DO BRISE, CONFORME O PROJETO | KG | 909 | 10.86 | 13.42 | 12198.78 | 10.86 | 10.86
1.16 | - | - | IMPERMEABILIZAÇÃO |  |  |  |  | 198224.43 | [5 empty] | 198224.43 | 0
1.16.1 | Composição | 98557 | IMPERMEABILIZAÇÃO DE VIGAS BALDRAME COM EMULSÃO ASFÁLTICA, 2 DEMÃOS (SINAPI 98557) | M2 | 327.65 | 41.94 | 51.81 | 16975.55 | 41.94 | 41.94
1.16.2 | Composição | 98562 | IMPERMEABILIZAÇÃO DE PAREDES DOS BANHEIROS NO LOCAL DOS BOX ATÉ H=2,90M COM ARGAMASSA DE CIMENTO E AREIA, COM ADITIVO IMPERMEABILIZANTE, E = 1,5CM (SINAPI 98562) | M2 | 39.28 | 56.59 | 69.91 | 2746.06 | 56.59 | 56.59
1.16.3 | Composição | IMPERM. | IMPERMEABILIZAÇÃO DE LAJES E MARQUISES C/ MANTA ASFÁLTICA ELASTOMÉRICA TIPO GLASS 3MM, ACAB. PP, INCLUSIVE PRIMER, CAMADA SEPARADORA, PROTEÇÃO MECÂNICA COM ARGAMASSA E TELA 24 BWG E PISO CIMENTADO, CONFORME DETALHE DE PROJETO - FORNECIMENTO E APLICAÇÃO | M2 | 691.06 | 202.76 | 250.49 | 173103.62 | 202.76 | 202.76
1.16.4 | Composição | 98560A | IMPERMEABILIZAÇÃO DE PISO COM ARGAMASSA DE CIMENTO E AREIA, COM ADITIVO IMPERMEABILIZANTE, E = 2CM. | M2 | 11.96 | 234.57 | 289.79 | 3465.89 | 234.57 | 234.57
1.16.5 | Composição | IMPERM.2 | IMPERMEABILIZAÇÃO DE RALOS MANTA ASFÁLTICA ELASTOMÉRICA TIPO GLASS 3MM E EM POLIÉSTER 4MM - FORNECIMENTO E APLICAÇÃO (AGESUL 701000119) | M2 | 4.71 | 332.26 | 410.47 | 1933.31 | 332.26 | 332.26
1.17 | - | - | REVESTIMENTO DE PAREDE |  |  |  |  | 44776.43 |  |  | 44776.42 |  |  | 44776.42 | -0.01
1.17.1 | SINAPI | 87265 | REVESTIMENTO CERÂMICO PARA PAREDES INTERNAS COM PLACAS TIPO ESMALTADA DE DIMENSÕES 20X20 CM APLICADAS NA ALTURA INTEIRA DAS PAREDES. AF_02/2023_PE | M2 | 465.63 | 62.25 | 76.9 | 35806.95 | 62.25 | 62.25
1.17.2 | Composição | RSNQ | REVESTIMENTO ACÚSTICO, E=20MM - FORNECIMENTO E INSTALAÇÃO | M2 | 19.1 | 64.77 | 80.02 | 1528.38 | 64.77 | 64.77
1.17.3 | Composição | 104162 | PAREDE EM GRANITINA NA COR CINZA-CLARO | M2 | 56.85 | 105.95 | 130.89 | 7441.1 | 105.95 | 105.95
1.18 | - | - | PORTAS DE MADEIRA |  |  |  |  | 116668.6 | [5 empty] | 116668.6 | 0
1.18.1 | SINAPI | 90843 | KIT DE PORTA DE MADEIRA PARA PINTURA, SEMI-OCA (LEVE OU MÉDIA), PADRÃO MÉDIO, 80X210CM, ESPESSURA DE 3,5CM, ITENS INCLUSOS: DOBRADIÇAS, MONTAGEM E INSTALAÇÃO DO BATENTE, FECHADURA COM EXECUÇÃO DO FURO - FORNECIMENTO E INSTALAÇÃO. AF_10/2025 | UN | 15 | 1220.22 | 1507.46 | 22611.9 | 1220.22 | 1220.22
1.18.2 | SINAPI | 90844 | KIT DE PORTA DE MADEIRA PARA PINTURA, SEMI-OCA (LEVE OU MÉDIA), PADRÃO MÉDIO, 90X210CM, ESPESSURA DE 3,5CM, ITENS INCLUSOS: DOBRADIÇAS, MONTAGEM E INSTALAÇÃO DO BATENTE, FECHADURA COM EXECUÇÃO DO FURO - FORNECIMENTO E INSTALAÇÃO. AF_10/2025 | UN | 47 | 1305.84 | 1613.23 | 75821.81 | 1305.84 | 1305.84
1.18.3 | Composição | 90844A | KIT DE PORTA DE MADEIRA (MOD.: PORTA P4) PARA PINTURA, SEMI-OCA (LEVE OU MÉDIA), PADRÃO MÉDIO, 90X210CM, ESPESSURA DE 3,5CM, ITENS INCLUSOS: DOBRADIÇAS, MONTAGEM E INSTALAÇÃO DO BATENTE, FECHADURA COM EXECUÇÃO DO FURO, INCLUSIVE 2 PUXADORES P/ PCD E CHAPA PROTETORA - FORNECIMENTO E INSTALAÇÃO | UN | 3 | 1953.96 | 2413.92 | 7241.76 | 1953.96 | 1953.96
1.18.4 | Composição | 13856/ORSE | PORTA DE CORRER EM MADEIRA MACIÇA DE LEI P5 - DIM.: 90 x 210cm, INCLUSIVE FERRAGENS - COMPLETA, FORNECIMENTO E INSTALAÇÃO | UN | 1 | 2604.41 | 3217.49 | 3217.49 | 2604.41 | 2604.41
1.18.5 | Composição | 90794 | PORTA-PRONTA DE MADEIRA (P1) EM ACABAMENTO MELAMÍNICO BRANCO, FOLHA LEVE, E BATENTE METÁLICO, 60X160CM, PARA DIVISÓRIA SANITÁRIA, INCLUSIVE TARJETA LIVRE/OCUPADO, COMPLETA - FORNECIMENTO E INSTALAÇÃO | UN | 18 | 349.67 | 431.98 | 7775.64 | 349.67 | 349.67
1.19 | - | - | PORTAS DE VIDRO |  |  |  |  | 42652.54 | [5 empty] | 42652.54 | 0
1.19.1 | Composição | 102185A | PV2 - PORTA DE ABRIR COM MOLA HIDRÁULICA, EM VIDRO TEMPERADO CRISTAL, 2 FOLHAS DE 80X210CM, ESPESSURA DE 10MM, INCLUSIVE ACESSÓRIOS | UN | 5 | 3122.83 | 3857.94 | 19289.7 | 3122.83 | 3122.83
1.19.2 | Composição | 102185B | PV1 - PORTA DE ABRIR COM MOLA HIDRÁULICA, EM VIDRO TEMPERADO CRISTAL, 2 FOLHAS DE 80X210CM, ESPESSURA DE 10MM, INCLUSIVE ACESSÓRIOS | UN | 4 | 3122.83 | 3857.94 | 15431.76 | 3122.83 | 3122.83
1.19.3 | Composição | 102184 | PV3 - PORTA DE ABRIR COM MOLA HIDRÁULICA, EM VIDRO TEMPERADO CRISTAL, 90X210 CM, ESPESSURA 10 MM, INCLUSIVE ACESSÓRIOS (SINAPI 102184) | UN | 4 | 1604.96 | 1982.77 | 7931.08 | 1604.96 | 1604.96
1.20 | - | - | VIDRAÇARIA |  |  |  |  | 83056.56 | [5 empty] | 83056.58 | 0.02
1.20.1 | Composição | 102181 | BOX EM VIDRO TEMPERADO 10 MM - INCLUSIVE FERRAGENS E ROLDANAS | M2 | 8.19 | 532.93 | 658.38 | 5392.13 | 532.93 | 532.93
1.20.2 | Composição | 102181B | INSTALAÇÃO DE DIVISÓRIA EM VIDRO TEMPERADO, E = 10 MM, ENCAIXADO EM PERFIL U DE ALUMÍNIO ANODIZADO (PAINEL FIXO: RECEPÇÃO CENTRAL) | M2 | 12 | 339.21 | 419.06 | 5028.72 | 339.21 | 339.21
1.20.3 | SINAPI | 102166 | INSTALAÇÃO DE VIDRO LISO INCOLOR, E = 6 MM, EM ESQUADRIA DE ALUMÍNIO OU PVC, FIXADO COM BAGUETE. AF_11/2025 | M2 | 132.8 | 311.61 | 384.96 | 51122.69 | 311.61 | 311.61
1.20.4 | Composição | 102179A | VT1 / VTR1: VIDRO TEMPERADO 6MM INSTALADO EM ESTRUTURA DE ALUMÍNIO ANODIZADO NATURAL (PEÇAS DE 5CM x 7CM E 3CM x 7CM), CONFORME DETALHAMENTO | M2 | 6.64 | 531.36 | 656.44 | 4358.76 | 531.36 | 531.36
1.20.5 | Composição | 102179B | VT2 / VTR2: VIDRO TEMPERADO 6MM EM ESTRUTURA DE ALUMÍNIO ANODIZADO NATURAL (PEÇAS DE 5CM x 7CM E 3CM x 7CM), CONFORME DETALHAMENTO | M2 | 13.54 | 527.64 | 651.85 | 8826.05 | 527.64 | 527.64
1.20.6 | Composição | 102179C | VT3 / VTR3: VIDRO TEMPERADO 6MM EM ESTRUTURA DE ALUMÍNIO ANODIZADO NATURAL (PEÇAS DE 5CM x 7CM E 3CM x 7CM), CONFORME DETALHAMENTO | M2 | 9.69 | 562.53 | 694.95 | 6734.07 | 562.53 | 562.53
1.20.7 | Composição | 102176 | VTE- INSTALAÇÃO DE VIDRO LAMINADO, E = 6 MM (3+3), ENCAIXADO EM PERFIL U | M2 | 1.87 | 690.04 | 852.48 | 1594.14 | 690.04 | 690.04
1.21 | - | - | ESQUADRIAS DE ALUMÍNIO |  |  |  |  | 78470.66 | [5 empty] | 78470.67 | 0.01
1.21.1 | SINAPI | 100674 | CAIXILHO FIXO DE ALUMÍNIO PARA VIDRO (VIDRO INCLUSO), BATENTE/ REQUADRO DE 4 A 14 CM, SEM GUARNIÇÃO/ ALIZAR, FIXAÇÃO COM PARAFUSOS, VEDAÇÃO COM SILICONE, EXCLUSIVE CONTRAMARCO - FORNECIMENTO E INSTALAÇÃO. AF_11/2024 | M2 | 1.46 | 662.63 | 818.61 | 1195.17 | 662.63 | 662.63
1.21.2 | Composição | 94569 | JANELA DE ALUMÍNIO TIPO MAXIM-AR, BATENTE/ REQUADRO 3 A 14 CM, EXCETO VIDRO, FIXAÇÃO COM PARAFUSO, SEM GUARNIÇÃO/ ALIZAR, DIMENSÕES 60X80 (A X L) CM, SEM ACABAMENTO, VEDAÇÃO COM SILICONE, EXCLUSIVE CONTRAMARCO - FORNECIMENTO E INSTALAÇÃO | M2 | 131.2 | 476.76 | 588.99 | 77275.49 | 476.76 | 476.76
1.22 | - | - | ESQUADRIAS DE FERRO: CELA/AUDIÊNCIA/CONTENÇÃO |  |  |  |  | 22958.43 | [5 empty] | 22958.43 | 0
1.22.1 | Composição | 100701B | PORTA PMT1, COM REVESTIMENTO EM CHAPA METÁLICA (0,70X2,10)M | UN | 1 | 857.99 | 1059.96 | 1059.96 | 857.99 | 857.99
1.22.2 | Composição | ED-50811 | GRADE FIXA E PORTA DE ABRIR COM GRADE E CHAPA E TRANCA DE SEGURANÇA (PORTÃO PGM: 3,65Mx3,05M), INCLUSIVE PINTURA, FORNECIMENTO E ASSENTAMENTO | UN | 1 | 12753.16 | 15755.25 | 15755.25 | 12753.16 | 12753.16
1.22.3 | Composição | 100701A | PORTA PMT2 , COM REVESTIMENTO EM CHAPA METÁLICA (0,90X2,10)M | UN | 3 | 1103.13 | 1362.81 | 4088.43 | 1103.13 | 1103.13
1.22.4 | Composição | ED-32015 | JANELA DE GRADE (J8), CONFORME PADRÃO PENITENCIÁRIA-MG, INCLUSIVE FORNECIMENTO, INCLUSIVE ZARCÃO (1 DEMÃO) E PINTURA ESMALTE SINTÉTICO (2 DEMÃOS) | M2 | 1.46 | 1139.22 | 1407.39 | 2054.79 | 1139.22 | 1139.22
1.23 | - | - | REVESTIMENTOS DE PISO |  |  |  |  | 110865.47 | [5 empty] | 110865.47 | 0
1.23.1 | SINAPI | 87250 | REVESTIMENTO CERÂMICO PARA PISO COM PLACAS TIPO ESMALTADA DE DIMENSÕES 45X45 CM APLICADA EM AMBIENTES DE ÁREA ENTRE 5 M2 E 10 M2. AF_02/2023_PE | M2 | 875.94 | 63.95 | 79 | 69199.26 | 63.95 | 63.95
1.23.2 | SINAPI | 104162 | PISO EM GRANILITE, MARMORITE OU GRANITINA EM AMBIENTES INTERNOS, COM ESPESSURA DE 8 MM, INCLUSO MISTURA EM BETONEIRA, COLOCAÇÃO DAS JUNTAS, APLICAÇÃO DO PISO, 4 POLIMENTOS COM POLITRIZ, ESTUCAMENTO, SELADOR E CERA. AF_06/2022 | M2 | 318.33 | 105.95 | 130.89 | 41666.21 | 105.95 | 105.95
1.24 | - | - | REGULARIZAÇÃO DE SUPERFÍCIE |  |  |  |  | 51718.7 | [5 empty] | 51718.7 | 0
1.24.1 | SINAPI | 87620 | CONTRAPISO EM ARGAMASSA TRAÇO 1:4 (CIMENTO E AREIA), PREPARO MECÂNICO COM BETONEIRA 400 L, APLICADO EM ÁREAS SECAS SOBRE LAJE, ADERIDO, ACABAMENTO NÃO REFORÇADO, ESPESSURA 2CM. AF_07/2021 | M2 | 1184.85 | 35.33 | 43.65 | 51718.7 | 35.33 | 35.33
1.25 | - | - | RODAPÉ / SOLEIRA / PEITORIL |  |  |  |  | 39202.66 | [5 empty] | 39202.66 | 0
1.25.1 | Composição | 88649 | RODAPÉ CERÂMICO DE 10CM DE ALTURA COM PLACAS TIPO ESMALTADA DE DIMENSÕES 45CM X 45CM | M | 899.43 | 11.5 | 14.21 | 12780.9 | 11.5 | 11.5
1.25.2 | Composição | 98689 | SOLEIRA EM GRANITO CINZA ANDORINHA, LARGURA 15 CM, ESPESSURA 2,0 CM (SINAPI 98689) | M | 79.36 | 94.96 | 117.31 | 9309.72 | 94.96 | 94.96
1.25.3 | Composição | 101965 | PEITORIL LINEAR EM GRANITO CINZA ANDORINHA, L = 17CM, POLIDO, ASSENTADO COM ARGAMASSA 1:6 COM ADITIVO (SINAPI 101965) | M | 36.36 | 118.61 | 146.53 | 5327.83 | 118.61 | 118.61
1.25.4 | Composição | 98689A | SOLEIRA EM GRANITO, LARGURA 20 CM, ESPESSURA 2,0 CM. | M | 8.1 | 104.33 | 128.89 | 1044.01 | 104.33 | 104.33
1.25.5 | Composição | 101965A | PEITORIL EM GRANITO, LARGURA 20 CM, ESPESSURA 2,0 CM. | M | 66.4 | 130.93 | 161.75 | 10740.2 | 130.93 | 130.93
1.26 | - | - | FORRO / TETO |  |  |  |  | 73622.96 | [5 empty] | 73622.98 | 0.02
1.26.1 | SINAPI | 87414 | APLICAÇÃO MANUAL DE GESSO DESEMPENADO (SEM TALISCAS) EM TETO DE AMBIENTES DE ÁREA MAIOR QUE 10M², ESPESSURA DE 1,0CM. AF_03/2023 | M2 | 84.2 | 29.68 | 36.67 | 3087.61 | 29.68 | 29.68
1.26.2 | SINAPI | 87414 | APLICAÇÃO MANUAL DE GESSO DESEMPENADO (SEM TALISCAS) EM TETO DE AMBIENTES DE ÁREA MAIOR QUE 10M², ESPESSURA DE 1,0CM. AF_03/2023 | M2 | 10.75 | 29.68 | 36.67 | 394.2 | 29.68 | 29.68
1.26.3 | SINAPI | 96113 | FORRO EM PLACAS DE GESSO, PARA AMBIENTES COMERCIAIS. AF_08/2023_PS | M2 | 1067.76 | 53.17 | 65.69 | 70141.15 | 53.17 | 53.17
1.27 | - | - | DIVISÓRIA |  |  |  |  | 43558.82 | [5 empty] | 43558.82 | 0
1.27.1 | SINAPI | 102253 | DIVISORIA SANITÁRIA, EM GRANITO CINZA POLIDO, ESP = 3CM, ASSENTADO COM ARGAMASSA COLANTE AC III-E. AF_10/2025 | M2 | 47.86 | 736.71 | 910.13 | 43558.82 | 736.71 | 736.71
1.28 | - | - | CARPINTARIA E MARCENARIA |  |  |  |  | 10336.85 | [5 empty] | 10336.84 | -0.01
1.28.1 | Composição | C11132 | ARMÁRIO EM MDF COM REVESTIMENTO EM LAMINADO MELAMÍNICO, INCLUSO PUXADORES | M2 | 8.91 | 939.08 | 1160.14 | 10336.85 | 939.08 | 939.08
1.29 | - | - | PINTURA |  |  |  |  | 209560.84 | [5 empty] | 209560.79 | -0.05
1.29.1 | SINAPI | 88415 | APLICAÇÃO MANUAL DE FUNDO SELADOR ACRÍLICO EM PAREDES EXTERNAS DE CASAS. AF_03/2024 | M2 | 1076.18 | 5.95 | 7.35 | 7909.92 | 5.95 | 5.95
1.29.2 | SINAPI | 95305 | TEXTURA ACRÍLICA, APLICAÇÃO MANUAL EM PAREDE, UMA DEMÃO. AF_04/2023 | M2 | 1076.18 | 15.45 | 19.09 | 20544.28 | 15.45 | 15.45
1.29.3 | SINAPI | 88485 | FUNDO SELADOR ACRÍLICO, APLICAÇÃO MANUAL EM PAREDE, UMA DEMÃO. AF_04/2023 | M2 | 2186.42 | 4.97 | 6.14 | 13424.62 | 4.97 | 4.97
1.29.4 | SINAPI | 88495 | EMASSAMENTO COM MASSA LÁTEX, APLICAÇÃO EM PAREDE, UMA DEMÃO, LIXAMENTO MANUAL. AF_04/2023 | M2 | 2186.42 | 13.29 | 16.42 | 35901.02 | 13.29 | 13.29
1.29.5 | SINAPI | 88489 | PINTURA LÁTEX ACRÍLICA PREMIUM, APLICAÇÃO MANUAL EM PAREDES, DUAS DEMÃOS. AF_04/2023 | M2 | 2186.42 | 14.63 | 18.07 | 39508.61 | 14.63 | 14.63
1.29.6 | SINAPI | 88485 | FUNDO SELADOR ACRÍLICO, APLICAÇÃO MANUAL EM PAREDE, UMA DEMÃO. AF_04/2023 | M2 | 23.08 | 4.97 | 6.14 | 141.71 | 4.97 | 4.97
1.29.7 | SINAPI | 104642 | PINTURA LÁTEX ACRÍLICA STANDARD, APLICAÇÃO MANUAL EM PAREDES, DUAS DEMÃOS. AF_04/2023 | M2 | 23.08 | 12.16 | 15.02 | 346.66 | 12.16 | 12.16
1.29.8 | SINAPI | 88495 | EMASSAMENTO COM MASSA LÁTEX, APLICAÇÃO EM PAREDE, UMA DEMÃO, LIXAMENTO MANUAL. AF_04/2023 | M2 | 23.08 | 13.29 | 16.42 | 378.97 | 13.29 | 13.29
1.29.9 | SINAPI | 88484 | FUNDO SELADOR ACRÍLICO, APLICAÇÃO MANUAL EM TETO, UMA DEMÃO. AF_04/2023 | M2 | 1081.92 | 6.08 | 7.51 | 8125.22 | 6.08 | 6.08
1.29.10 | SINAPI | 88494 | EMASSAMENTO COM MASSA LÁTEX, APLICAÇÃO EM TETO, UMA DEMÃO, LIXAMENTO MANUAL. AF_04/2023 | M2 | 1081.92 | 24.39 | 30.13 | 32598.25 | 24.39 | 24.39
1.29.11 | SINAPI | 104640 | PINTURA LÁTEX ACRÍLICA STANDARD, APLICAÇÃO MANUAL EM TETO, DUAS DEMÃOS. AF_04/2023 | M2 | 1081.92 | 14.9 | 18.41 | 19918.15 | 14.9 | 14.9
1.29.12 | SINAPI | 88484 | FUNDO SELADOR ACRÍLICO, APLICAÇÃO MANUAL EM TETO, UMA DEMÃO. AF_04/2023 | M2 | 94.96 | 6.08 | 7.51 | 713.15 | 6.08 | 6.08
1.29.13 | SINAPI | 104640 | PINTURA LÁTEX ACRÍLICA STANDARD, APLICAÇÃO MANUAL EM TETO, DUAS DEMÃOS. AF_04/2023 | M2 | 94.96 | 14.9 | 18.41 | 1748.21 | 14.9 | 14.9
1.29.14 | SINAPI | 102201 | APLICAÇÃO MASSA ACRÍLICA PARA MADEIRA, PARA PINTURA COM TINTA DE ACABAMENTO (PIGMENTADA). AF_01/2021 | M2 | 252.9 | 21.97 | 27.14 | 6863.71 | 21.97 | 21.97
1.29.15 | SINAPI | 102194 | LIXAMENTO DE MASSA PARA MADEIRA. AF_01/2021 | M2 | 252.9 | 9.67 | 11.95 | 3022.16 | 9.67 | 9.67
1.29.16 | SINAPI | 102197 | PINTURA FUNDO NIVELADOR ALQUÍDICO BRANCO EM MADEIRA. AF_01/2021 | M2 | 252.9 | 29.31 | 36.21 | 9157.51 | 29.31 | 29.31
1.29.17 | SINAPI | 102219 | PINTURA TINTA DE ACABAMENTO (PIGMENTADA) ESMALTE SINTÉTICO ACETINADO EM MADEIRA, 2 DEMÃOS. AF_01/2021 | M2 | 252.9 | 20.66 | 25.52 | 6454.01 | 20.66 | 20.66
1.29.18 | SINAPI | 100722 | PINTURA COM TINTA ALQUÍDICA DE FUNDO (TIPO ZARCÃO) APLICADA A ROLO OU PINCEL SOBRE SUPERFÍCIES METÁLICAS (EXCETO PERFIL) EXECUTADO EM OBRA (POR DEMÃO). AF_01/2020 | M2 | 14.87 | 29.6 | 36.57 | 543.8 | 29.6 | 29.6
1.29.19 | SINAPI | 100761 | PINTURA COM TINTA ALQUÍDICA DE ACABAMENTO (ESMALTE SINTÉTICO FOSCO) PULVERIZADA SOBRE SUPERFÍCIES METÁLICAS (EXCETO PERFIL) EXECUTADO EM OBRA (02 DEMÃOS). AF_01/2020_PE | M2 | 14.87 | 60.51 | 74.75 | 1111.53 | 60.51 | 60.51
1.29.20 | SINAPI | 100719 | PINTURA COM TINTA ALQUÍDICA DE FUNDO (TIPO ZARCÃO) PULVERIZADA SOBRE PERFIL METÁLICO EXECUTADO EM FÁBRICA (POR DEMÃO). AF_01/2020_PE | M2 | 22.27 | 13.88 | 17.15 | 381.93 | 13.88 | 13.88
1.29.21 | SINAPI | 100748 | PINTURA COM TINTA ALQUÍDICA DE ACABAMENTO (ESMALTE SINTÉTICO FOSCO) APLICADA A ROLO OU PINCEL SOBRE PERFIL METÁLICO EXECUTADO EM FÁBRICA (POR DEMÃO). AF_01/2020 | M2 | 44.54 | 13.95 | 17.23 | 767.42 | 13.95 | 13.95
1.30 | - | - | ELETROCALHA E ACESSÓRIOS |  |  |  |  | 23687.68 | [5 empty] | 23687.68 | 0
1.30.1 | Composição | 97241 | ELETROCALHA PERFURADA EM AÇO GALVANIZADO, LARGURA 200MM E ALTURA 100MM, INCLUSIVE TAMPA DE ENCAIXE, EMENDA E FIXAÇÃO - FORNECIMENTO E INSTALAÇÃO | M | 128 | 149.8 | 185.06 | 23687.68 | 149.8 | 149.8
1.31 | - | - | ELETRODUTOS E ACESSÓRIOS |  |  |  |  | 43543.06 | [5 empty] | 43543.08 | 0.02
1.31.1 | SINAPI | 91872 | ELETRODUTO RÍGIDO ROSCÁVEL, PVC, DN 32 MM (1"), PARA CIRCUITOS TERMINAIS, INSTALADO EM PAREDE - FORNECIMENTO E INSTALAÇÃO. AF_03/2023 | M | 20 | 20.22 | 24.98 | 499.6 | 20.22 | 20.22
1.31.2 | SINAPI | 91871 | ELETRODUTO RÍGIDO ROSCÁVEL, PVC, DN 25 MM (3/4"), PARA CIRCUITOS TERMINAIS, INSTALADO EM PAREDE - FORNECIMENTO E INSTALAÇÃO. AF_03/2023 | M | 1650 | 16.03 | 19.8 | 32670 | 16.03 | 16.03
1.31.3 | SINAPI | 93008 | ELETRODUTO RÍGIDO ROSCÁVEL, PVC, DN 50 MM (1 1/2"), PARA REDE ENTERRADA DE DISTRIBUIÇÃO DE ENERGIA ELÉTRICA - FORNECIMENTO E INSTALAÇÃO. AF_12/2021 | M | 36 | 19.87 | 24.55 | 883.8 | 19.87 | 19.87
1.31.4 | SINAPI | 91873 | ELETRODUTO RÍGIDO ROSCÁVEL, PVC, DN 40 MM (1 1/4"), PARA CIRCUITOS TERMINAIS, INSTALADO EM PAREDE - FORNECIMENTO E INSTALAÇÃO. AF_03/2023 | M | 4 | 24.31 | 30.03 | 120.12 | 24.31 | 24.31
1.31.5 | SINAPI | 93009 | ELETRODUTO RÍGIDO ROSCÁVEL, PVC, DN 60 MM (2"), PARA REDE ENTERRADA DE DISTRIBUIÇÃO DE ENERGIA ELÉTRICA - FORNECIMENTO E INSTALAÇÃO. AF_12/2021 | M | 20 | 29.19 | 36.06 | 721.2 | 29.19 | 29.19
1.31.6 | SINAPI | 93011 | ELETRODUTO RÍGIDO ROSCÁVEL, PVC, DN 85 MM (3"), PARA REDE ENTERRADA DE DISTRIBUIÇÃO DE ENERGIA ELÉTRICA - FORNECIMENTO E INSTALAÇÃO. AF_12/2021 | M | 6 | 49.45 | 61.09 | 366.54 | 49.45 | 49.45
1.31.7 | SINAPI | 93012 | ELETRODUTO RÍGIDO ROSCÁVEL, PVC, DN 110 MM (4"), PARA REDE ENTERRADA DE DISTRIBUIÇÃO DE ENERGIA ELÉTRICA - FORNECIMENTO E INSTALAÇÃO. AF_12/2021 | M | 90 | 74.49 | 92.02 | 8281.8 | 74.49 | 74.49
1.32 | - | - | CAIXAS DE PASSAGEM E ACESSÓRIOS |  |  |  |  | 2560.88 | [5 empty] | 2560.88 | 0
1.32.1 | Composição | ED-49183 | CAIXA DE PASSAGEM EM AÇO, EMBUTIR, PINTADA, DIM. EXT.: 430x430x152 mm - FORNECIMENTO E INSTALAÇÃO | UN | 1 | 212.49 | 262.51 | 262.51 | 212.49 | 212.49
1.32.2 | Composição | ED-5560B | CAIXA DE PASSAGEM EM AÇO, EMBUTIR, PINTADA, DIM.: 150x150x80 mm - FORNECIMENTO E INSTALAÇÃO | UN | 2 | 75.84 | 93.69 | 187.38 | 75.84 | 75.84
1.32.3 | Composição | ED-49183B | CAIXA DE PASSAGEM EM AÇO, EMBUTIR, PINTADA, DIM.: 500x500x150 mm - FORNECIMENTO E INSTALAÇÃO | UN | 2 | 424.62 | 524.58 | 1049.16 | 424.62 | 424.62
1.32.4 | Composição | ED-5560 | CAIXA DE PASSAGEM EM AÇO, EMBUTIR, PINTADA, DIM.: 200x200x85 mm - FORNECIMENTO E INSTALAÇÃO | UN | 7 | 122.79 | 151.69 | 1061.83 | 122.79 | 122.79
1.33 | - | - | CABOS DE COBRE E ALIMENTADORES |  |  |  |  | 230055.81 | [5 empty] | 230055.84 | 0.03
1.33.1 | SINAPI | 91926 | CABO DE COBRE FLEXÍVEL ISOLADO, 2,5 MM², ANTI-CHAMA 450/750 V, PARA CIRCUITOS TERMINAIS - FORNECIMENTO E INSTALAÇÃO. AF_03/2023 | M | 8939 | 4.84 | 5.98 | 53455.22 | 4.84 | 4.84
1.33.2 | SINAPI | 91928 | CABO DE COBRE FLEXÍVEL ISOLADO, 4 MM², ANTI-CHAMA 450/750 V, PARA CIRCUITOS TERMINAIS - FORNECIMENTO E INSTALAÇÃO. AF_03/2023 | M | 1360 | 7.46 | 9.22 | 12539.2 | 7.46 | 7.46
1.33.3 | SINAPI | 91930 | CABO DE COBRE FLEXÍVEL ISOLADO, 6 MM², ANTI-CHAMA 450/750 V, PARA CIRCUITOS TERMINAIS - FORNECIMENTO E INSTALAÇÃO. AF_03/2023 | M | 1284 | 10.4 | 12.85 | 16499.4 | 10.4 | 10.4
1.33.4 | SINAPI | 91932 | CABO DE COBRE FLEXÍVEL ISOLADO, 10 MM², ANTI-CHAMA 450/750 V, PARA CIRCUITOS TERMINAIS - FORNECIMENTO E INSTALAÇÃO. AF_03/2023 | M | 556 | 18.58 | 22.95 | 12760.2 | 18.58 | 18.58
1.33.5 | SINAPI | 91934 | CABO DE COBRE FLEXÍVEL ISOLADO, 16 MM², ANTI-CHAMA 450/750 V, PARA CIRCUITOS TERMINAIS - FORNECIMENTO E INSTALAÇÃO. AF_03/2023 | M | 790 | 26.86 | 33.18 | 26212.2 | 26.86 | 26.86
1.33.6 | SINAPI | 92984 | CABO DE COBRE FLEXÍVEL ISOLADO, 25 MM², ANTI-CHAMA 0,6/1,0 KV, PARA REDE ENTERRADA DE DISTRIBUIÇÃO DE ENERGIA ELÉTRICA - FORNECIMENTO E INSTALAÇÃO. AF_12/2021 | M | 200 | 30.5 | 37.68 | 7536 | 30.5 | 30.5
1.33.7 | SINAPI | 91929 | CABO DE COBRE FLEXÍVEL ISOLADO, 4 MM², ANTI-CHAMA 0,6/1,0 KV, PARA CIRCUITOS TERMINAIS - FORNECIMENTO E INSTALAÇÃO. AF_03/2023 | M | 30 | 7.96 | 9.83 | 294.9 | 7.96 | 7.96
1.33.8 | SINAPI | 91933 | CABO DE COBRE FLEXÍVEL ISOLADO, 10 MM², ANTI-CHAMA 0,6/1,0 KV, PARA CIRCUITOS TERMINAIS - FORNECIMENTO E INSTALAÇÃO. AF_03/2023 | M | 25 | 17.94 | 22.16 | 554 | 17.94 | 17.94
1.33.9 | SINAPI | 92994 | CABO DE COBRE FLEXÍVEL ISOLADO, 120 MM², ANTI-CHAMA 0,6/1,0 KV, PARA REDE ENTERRADA DE DISTRIBUIÇÃO DE ENERGIA ELÉTRICA - FORNECIMENTO E INSTALAÇÃO. AF_12/2021 | M | 41 | 141.79 | 175.17 | 7181.97 | 141.79 | 141.79
1.33.10 | SINAPI | 92998 | CABO DE COBRE FLEXÍVEL ISOLADO, 185 MM², ANTI-CHAMA 0,6/1,0 KV, PARA REDE ENTERRADA DE DISTRIBUIÇÃO DE ENERGIA ELÉTRICA - FORNECIMENTO E INSTALAÇÃO. AF_12/2021 | M | 16 | 210.19 | 259.67 | 4154.72 | 210.19 | 210.19
1.33.11 | SINAPI | 93002 | CABO DE COBRE FLEXÍVEL ISOLADO, 300 MM², ANTI-CHAMA 0,6/1,0 KV, PARA REDE ENTERRADA DE DISTRIBUIÇÃO DE ENERGIA ELÉTRICA - FORNECIMENTO E INSTALAÇÃO. AF_12/2021 | M | 200 | 359.67 | 444.34 | 88868 | 359.67 | 359.67
1.34 | - | - | QUADROS DE DISTRIBUIÇÃO E DISJUNTORES |  |  |  |  | 27574.68 | [5 empty] | 27574.68 | 0
1.34.1 | SINAPI | 93667 | DISJUNTOR TRIPOLAR TIPO DIN, CORRENTE NOMINAL DE 10A - FORNECIMENTO E INSTALAÇÃO. AF_07/2025 | UN | 3 | 89.1 | 110.07 | 330.21 | 89.1 | 89.1
1.34.2 | SINAPI | 93669 | DISJUNTOR TRIPOLAR TIPO DIN, CORRENTE NOMINAL DE 20A - FORNECIMENTO E INSTALAÇÃO. AF_07/2025 | UN | 2 | 92.39 | 114.14 | 228.28 | 92.39 | 92.39
1.34.3 | SINAPI | 93672 | DISJUNTOR TRIPOLAR TIPO DIN, CORRENTE NOMINAL DE 40A - FORNECIMENTO E INSTALAÇÃO. AF_07/2025 | UN | 2 | 108.56 | 134.12 | 268.24 | 108.56 | 108.56
1.34.4 | SINAPI | 93673 | DISJUNTOR TRIPOLAR TIPO DIN, CORRENTE NOMINAL DE 50A - FORNECIMENTO E INSTALAÇÃO. AF_07/2025 | UN | 2 | 118.82 | 146.79 | 293.58 | 118.82 | 118.82
1.34.5 | SINAPI | 93653 | DISJUNTOR MONOPOLAR TIPO DIN, CORRENTE NOMINAL DE 10A - FORNECIMENTO E INSTALAÇÃO. AF_07/2025 | UN | 83 | 14.67 | 18.12 | 1503.96 | 14.67 | 14.67
1.34.6 | SINAPI | 93654 | DISJUNTOR MONOPOLAR TIPO DIN, CORRENTE NOMINAL DE 16A - FORNECIMENTO E INSTALAÇÃO. AF_07/2025 | UN | 27 | 14.67 | 18.12 | 489.24 | 14.67 | 14.67
1.34.7 | SINAPI | 93655 | DISJUNTOR MONOPOLAR TIPO DIN, CORRENTE NOMINAL DE 20A - FORNECIMENTO E INSTALAÇÃO. AF_07/2025 | UN | 1 | 15.76 | 19.47 | 19.47 | 15.76 | 15.76
1.34.8 | SINAPI | 93656 | DISJUNTOR MONOPOLAR TIPO DIN, CORRENTE NOMINAL DE 25A - FORNECIMENTO E INSTALAÇÃO. AF_07/2025 | UN | 2 | 16.81 | 20.77 | 41.54 | 16.81 | 16.81
1.34.9 | SINAPI | 93660 | DISJUNTOR BIPOLAR TIPO DIN, CORRENTE NOMINAL DE 10A - FORNECIMENTO E INSTALAÇÃO. AF_07/2025 | UN | 40 | 71.17 | 87.92 | 3516.8 | 71.17 | 71.17
1.34.10 | SINAPI | 93661 | DISJUNTOR BIPOLAR TIPO DIN, CORRENTE NOMINAL DE 16A - FORNECIMENTO E INSTALAÇÃO. AF_07/2025 | UN | 10 | 71.17 | 87.92 | 879.2 | 71.17 | 71.17
1.34.11 | SINAPI | 93664 | DISJUNTOR BIPOLAR TIPO DIN, CORRENTE NOMINAL DE 32A - FORNECIMENTO E INSTALAÇÃO. AF_07/2025 | UN | 6 | 78.88 | 97.45 | 584.7 | 78.88 | 78.88
1.34.12 | SINAPI | 101897 | DISJUNTOR TERMOMAGNÉTICO TRIPOLAR, CORRENTE NOMINAL DE 250A - FORNECIMENTO E INSTALAÇÃO. AF_07/2025 | UN | 2 | 1264.82 | 1562.56 | 3125.12 | 1264.82 | 1264.82
1.34.13 | Composição | 101898 | DISJUNTOR TERMOMAGNÉTICO BIPOLAR, CORRENTE NOMINAL DE 300A - FORNECIMENTO E INSTALAÇÃO (SINAPI 101898) | UN | 2 | 1299.4 | 1605.28 | 3210.56 | 1299.4 | 1299.4
1.34.14 | Composição | 106028 | DISPOSITIVO DPS II, 45KA-275V - FORNECIMENTO E INSTALAÇÃO | UN | 24 | 143.41 | 177.17 | 4252.08 | 143.41 | 143.41
1.34.15 | SINAPI | 101879 | QUADRO DE DISTRIBUIÇÃO DE ENERGIA EM CHAPA DE AÇO GALVANIZADO, DE EMBUTIR, COM BARRAMENTO TRIFÁSICO, PARA 24 DISJUNTORES DIN 100A - FORNECIMENTO E INSTALAÇÃO. AF_07/2025 | UN | 1 | 623.44 | 770.2 | 770.2 | 623.44 | 623.44
1.34.16 | Composição | 101880 | QUADRO DE DISTRIBUIÇÃO DE ENERGIA EM CHAPA DE AÇO GALVANIZADO, DE EMBUTIR, COM BARRAMENTO TRIFÁSICO, PARA 32 DISJUNTORES DIN 150A - FORNECIMENTO E INSTALAÇÃO | UN | 1 | 725.53 | 896.32 | 896.32 | 725.53 | 725.53
1.34.17 | Composição | 106023 | QUADRO DE DISTRIBUIÇÃO DE EMBUTIR EM CHAPA, PARA 56 DISJUNTORES DIN, INCLUSIVE BARRAMENTOS NEUTRO/TERRA E BARRAMENTO TRIFÁSICO DE 225A | UN | 3 | 1384.75 | 1710.72 | 5132.16 | 1384.75 | 1384.75
1.34.18 | Composição | 106023A | QUADRO DE DISTRIBUIÇÃO DE EMBUTIR EM CHAPA, PARA 70 DISJUNTORES DIN, INCLUSIVE BARRAMENTOS NEUTRO/TERRA E BARRAMENTO TRIFÁSICO DE 225A | UN | 1 | 1645.64 | 2033.02 | 2033.02 | 1645.64 | 1645.64
1.35 | - | - | LUMINÁRIAS E REFLETORES |  |  |  |  | 92996.56 | [5 empty] | 92996.56 | 0
1.35.1 | Composição | 100916B | LUMINÁRIA TIPO CALHA DE EMBUTIR LED QUADRADA COM ALETAS, COM QUATRO (4) LÂMPADAS TUBULARES LED 4X10W-ØT8, 6500K, INCLUSIVE SOQUETE - FORNECIMENTO E INSTALAÇÃO | UN | 110 | 225.21 | 278.22 | 30604.2 | 225.21 | 225.21
1.35.2 | Composição | 100916 | LUMINÁRIA TIPO CALHA DE EMBUTIR LED COM ALETAS, COM DUAS (2) LÂMPADAS TUBULARES LED 2X20W-ØT8, 6500K, INCLUSIVE SOQUETE - FORNECIMENTO E INSTALAÇÃO | UN | 264 | 178.27 | 220.23 | 58140.72 | 178.27 | 178.27
1.35.3 | Composição | 97607 | REFLETOR HOLOFOTE MICROLED SLIM 30W BRANCO FRIO - FORNECIMENTO E INSTALAÇÃO | UN | 14 | 50.1 | 61.89 | 866.46 | 50.1 | 50.1
1.35.4 | Composição | 1006196A | POSTE DECORATIVO PARA JARDIM EM AÇO TUBULAR, H = *2,5* M, INCLUSIVE LUMINÁRIA - FORNECIMENTO E INSTALAÇÃO | UN | 2 | 796.39 | 983.86 | 1967.72 | 796.39 | 796.39
1.35.5 | SINAPI | 97595 | SENSOR DE PRESENÇA COM FOTOCÉLULA, FIXAÇÃO EM PAREDE - FORNECIMENTO E INSTALAÇÃO. AF_09/2024 | UN | 11 | 104.31 | 128.86 | 1417.46 | 104.31 | 104.31
1.36 | - | - | TOMADAS E INTERRUPTORES |  |  |  |  | 19474.64 | [5 empty] | 19474.64 | 0
1.36.1 | SINAPI | 91953 | INTERRUPTOR SIMPLES (1 MÓDULO), 10A/250V, INCLUINDO SUPORTE E PLACA - FORNECIMENTO E INSTALAÇÃO. AF_03/2023 | UN | 40 | 32.33 | 39.94 | 1597.6 | 32.33 | 32.33
1.36.2 | SINAPI | 91959 | INTERRUPTOR SIMPLES (2 MÓDULOS), 10A/250V, INCLUINDO SUPORTE E PLACA - FORNECIMENTO E INSTALAÇÃO. AF_03/2023 | UN | 26 | 49.04 | 60.58 | 1575.08 | 49.04 | 49.04
1.36.3 | SINAPI | 91967 | INTERRUPTOR SIMPLES (3 MÓDULOS), 10A/250V, INCLUINDO SUPORTE E PLACA - FORNECIMENTO E INSTALAÇÃO. AF_03/2023 | UN | 18 | 65.74 | 81.22 | 1461.96 | 65.74 | 65.74
1.36.4 | SINAPI | 91955 | INTERRUPTOR PARALELO (1 MÓDULO), 10A/250V, INCLUINDO SUPORTE E PLACA - FORNECIMENTO E INSTALAÇÃO. AF_03/2023 | UN | 2 | 39.44 | 48.72 | 97.44 | 39.44 | 39.44
1.36.5 | SINAPI | 91961 | INTERRUPTOR PARALELO (2 MÓDULOS), 10A/250V, INCLUINDO SUPORTE E PLACA - FORNECIMENTO E INSTALAÇÃO. AF_03/2023 | UN | 4 | 63.25 | 78.14 | 312.56 | 63.25 | 63.25
1.36.6 | SINAPI | 92000 | TOMADA BAIXA DE EMBUTIR (1 MÓDULO), 2P+T 10 A, INCLUINDO SUPORTE E PLACA - FORNECIMENTO E INSTALAÇÃO. AF_03/2023 | UN | 32 | 33.83 | 41.79 | 1337.28 | 33.83 | 33.83
1.36.7 | SINAPI | 92008 | TOMADA BAIXA DE EMBUTIR (2 MÓDULOS), 2P+T 10 A, INCLUINDO SUPORTE E PLACA - FORNECIMENTO E INSTALAÇÃO. AF_03/2023 | UN | 204 | 51.95 | 64.18 | 13092.72 | 51.95 | 51.95
1.37 | - | - | ENTRADA DE ENERGIA (PADRÃO CEMIG) ENTRADA SUBTERRÂNEA |  |  |  |  | 60778.02 | [5 empty] | 60778.02 | 0
1.37.1 | Composição | CM-18 | FORNECIMENTO E INSTALAÇÃO DE CAIXA CM-18 (MONTADA) COM BARRAMENTOS E DISJUNTOR TRIPOLAR 630 A - BORNE DUPLO, COM CAIXA CM-4 E CAIXA DE PASSAGEM ACOPLADA, INCLUSIVE CONECTORES RETOS DE ALUMÍNIO 4" E 3/4", TERMINAIS A COMPRESSÃO OLHAL / PINO MACIÇO E MURETA DE ALVENARIA, COMPLETA E PINTADA - CONFORME ND - 5.1 CEMIG | UN | 1 | 11960.48 | 14775.98 | 14775.98 | 11960.48 | 11960.48
1.37.2 | SINAPI | 91871 | ELETRODUTO RÍGIDO ROSCÁVEL, PVC, DN 25 MM (3/4"), PARA CIRCUITOS TERMINAIS, INSTALADO EM PAREDE - FORNECIMENTO E INSTALAÇÃO. AF_03/2023 | M | 1 | 16.03 | 19.8 | 19.8 | 16.03 | 16.03
1.37.3 | SINAPI | 91914 | CURVA 90 GRAUS PARA ELETRODUTO, PVC, ROSCÁVEL, DN 25 MM (3/4"), PARA CIRCUITOS TERMINAIS, INSTALADA EM PAREDE - FORNECIMENTO E INSTALAÇÃO. AF_03/2023 | UN | 1 | 21.3 | 26.31 | 26.31 | 21.3 | 21.3
1.37.4 | SINAPI | 91884 | LUVA PARA ELETRODUTO, PVC, ROSCÁVEL, DN 25 MM (3/4"), PARA CIRCUITOS TERMINAIS, INSTALADA EM PAREDE - FORNECIMENTO E INSTALAÇÃO. AF_03/2023 | UN | 2 | 13.43 | 16.59 | 33.18 | 13.43 | 13.43
1.37.5 | SINAPI | 97670 | ELETRODUTO FLEXÍVEL CORRUGADO, PEAD, DN 100 (4"), PARA REDE ENTERRADA DE DISTRIBUIÇÃO DE ENERGIA ELÉTRICA - FORNECIMENTO E INSTALAÇÃO. AF_12/2021 | M | 8 | 21.11 | 26.08 | 208.64 | 21.11 | 21.11
1.37.6 | SINAPI | 96986 | HASTE DE ATERRAMENTO, DIÂMETRO 3/4", COM 3 METROS - FORNECIMENTO E INSTALAÇÃO. AF_08/2023 | UN | 3 | 157.14 | 194.13 | 582.39 | 157.14 | 157.14
1.37.7 | SINAPI | 98111 | CAIXA DE INSPEÇÃO PARA ATERRAMENTO, CIRCULAR, EM POLIETILENO, DIÂMETRO INTERNO = 0,3 M. AF_12/2020 | UN | 3 | 58.4 | 72.15 | 216.45 | 58.4 | 58.4
1.37.8 | COMPOSIÇÃO | 96973 | CORDOALHA DE COBRE NU 16 MM², NÃO ENTERRADA, COM ISOLADOR - FORNECIMENTO E INSTALAÇÃO | M | 12 | 54.4 | 67.21 | 806.52 | 54.4 | 54.4
1.37.9 | SINAPI | 93000 | CABO DE COBRE FLEXÍVEL ISOLADO, 240 MM², ANTI-CHAMA 0,6/1,0 KV, PARA REDE ENTERRADA DE DISTRIBUIÇÃO DE ENERGIA ELÉTRICA - FORNECIMENTO E INSTALAÇÃO. AF_12/2021 | M | 40 | 278.22 | 343.71 | 13748.4 | 278.22 | 278.22
1.37.10 | SINAPI | 102106 | TRANSFORMADOR DE DISTRIBUIÇÃO, 150 KVA, TRIFÁSICO, 60 HZ, CLASSE 15 KV, IMERSO EM ÓLEO MINERAL, INSTALAÇÃO EM POSTE (NÃO INCLUSO SUPORTE) - FORNECIMENTO E INSTALAÇÃO. AF_12/2020 | UN | 1 | 24575.32 | 30360.35 | 30360.35 | 24575.32 | 24575.32
1.38 | - | - | PAREDES (CASA DE BOMBAS) |  |  |  |  | 27226.24 | [5 empty] | 27226.24 | 0
1.38.1 | SINAPI | 103320 | ALVENARIA DE VEDAÇÃO DE BLOCOS VAZADOS DE CONCRETO DE 19X19X39 CM (ESPESSURA 19 CM) E ARGAMASSA DE ASSENTAMENTO COM PREPARO EM BETONEIRA. AF_12/2021 | M2 | 61.77 | 134.93 | 166.69 | 10296.44 | 134.93 | 134.93
1.38.2 | SINAPI | 103318 | ALVENARIA DE VEDAÇÃO DE BLOCOS VAZADOS DE CONCRETO DE 14X19X39 CM (ESPESSURA 14 CM) E ARGAMASSA DE ASSENTAMENTO COM PREPARO EM BETONEIRA. AF_12/2021 | M2 | 40.65 | 112.41 | 138.87 | 5645.07 | 112.41 | 112.41
1.38.3 | SINAPI | 101162 | ALVENARIA DE VEDAÇÃO COM ELEMENTO VAZADO DE CERÂMICA (COBOGÓ) DE 7X20X20CM E ARGAMASSA DE ASSENTAMENTO COM PREPARO EM BETONEIRA. AF_05/2020 | M2 | 6.24 | 170.06 | 210.09 | 1310.96 | 170.06 | 170.06
1.38.4 | SINAPI | 87885 | CHAPISCO APLICADO NO TETO OU EM ALVENARIA E ESTRUTURA, COM ROLO PARA TEXTURA ACRÍLICA. ARGAMASSA INDUSTRIALIZADA COM PREPARO EM MISTURADOR 300 KG. AF_10/2022 | M2 | 154.8 | 8.47 | 10.46 | 1619.21 | 8.47 | 8.47
1.38.5 | COMPOSIÇÃO | 87792 | REBOCO / MASSA ÚNICA EM ARGAMASSA TRAÇO 1:2:8, PREPARO MECÂNICO COM BETONEIRA 400 L, APLICADA MANUALMENTE EM PAREDES, ESPESSURA DE 25 MM, EXCETO TELA. | M2 | 154.8 | 43.69 | 53.97 | 8354.56 | 43.69 | 43.69
1.39 | - | - | PINTURA (CASA DE BOMBAS) |  |  |  |  | 3882.38 | [5 empty] | 3882.4 | 0.02
1.39.1 | SINAPI | 88412 | APLICAÇÃO MANUAL DE FUNDO SELADOR ACRÍLICO EM PANOS CEGOS DE FACHADA (SEM PRESENÇA DE VÃOS) DE EDIFÍCIOS DE MÚLTIPLOS PAVIMENTOS. AF_03/2024 | M2 | 154.8 | 4.85 | 5.99 | 927.25 | 4.85 | 4.85
1.39.2 | SINAPI | 95305 | TEXTURA ACRÍLICA, APLICAÇÃO MANUAL EM PAREDE, UMA DEMÃO. AF_04/2023 | M2 | 154.8 | 15.45 | 19.09 | 2955.13 | 15.45 | 15.45
1.40 | - | - | PORTA (CASA DE BOMBAS) |  |  |  |  | 4088.43 | [5 empty] | 4088.43 | 0
1.40.1 | COMPOSIÇÃO | 100701A | PORTA PMT2 , COM REVESTIMENTO EM CHAPA METÁLICA (0,90X2,10)M | UN | 3 | 1103.13 | 1362.81 | 4088.43 | 1103.13 | 1103.13
1.41 | - | - | COBERTURA (CASA DE BOMBAS) |  |  |  |  | 11705.02 | [5 empty] | 11705.01 | -0.01
1.41.1 | SINAPI | 94207 | TELHAMENTO COM TELHA ONDULADA DE FIBROCIMENTO E = 6 MM, COM RECOBRIMENTO LATERAL DE 1/4 DE ONDA PARA TELHADO COM INCLINAÇÃO MAIOR QUE 10°, COM ATÉ 2 ÁGUAS, INCLUSO IÇAMENTO. AF_07/2019 | M2 | 30.69 | 43.23 | 53.41 | 1639.15 | 43.23 | 43.23
1.41.2 | SINAPI | 104314 | TRAMA DE AÇO COMPOSTA POR TERÇAS PARA TELHADOS DE ATÉ 2 ÁGUAS PARA TELHA ONDULADA DE FIBROCIMENTO, METÁLICA, PLÁSTICA OU TERMOACÚSTICA, INCLUSO TRANSPORTE VERTICAL (EM KG). EXCLUSIVE PINTURA. AF_10/2025_PS | KG | 229.13 | 11.48 | 14.18 | 3249.06 | 11.48 | 11.48
1.41.3 | COMPOSIÇÃO | 100764 | VIGA METÁLICA EM PERFIL LAMINADO OU SOLDADO EM AÇO ESTRUTURAL, COM COMEXÕES SOLDADAS, INCLUSOS MÃO DE OBRA, TRANSPORTE E IÇAMENTO UTILIZANDO GUINDASTE - FORNECIMENTO E INSTALAÇÃO (12/2024) | KG | 177.64 | 15.86 | 19.59 | 3479.97 | 15.86 | 15.86
1.41.4 | SINAPI | 89580 | TUBO PVC, SÉRIE R, ÁGUA PLUVIAL, DN 150 MM, FORNECIDO E INSTALADO EM CONDUTORES VERTICAIS DE ÁGUAS PLUVIAIS. AF_06/2022 | M | 6.4 | 74.36 | 91.86 | 587.9 | 74.36 | 74.36
1.41.5 | Composição | 08637ORSE | CHAPIM DE CONCRETO: 25x5cm | M | 22.5 | 53.12 | 65.62 | 1476.45 | 53.12 | 53.12
1.41.6 | Composição | IMPERM. | IMPERMEABILIZAÇÃO DE LAJES E MARQUISES C/ MANTA ASFÁLTICA ELASTOMÉRICA TIPO GLASS 3MM, ACAB. PP, INCLUSIVE PRIMER, CAMADA SEPARADORA, PROTEÇÃO MECÂNICA COM ARGAMASSA E TELA 24 BWG E PISO CIMENTADO, CONFORME DETALHE DE PROJETO - FORNECIMENTO E APLICAÇÃO | M2 | 5.08 | 202.76 | 250.49 | 1272.49 | 202.76 | 202.76
1.42 | - | - | PISO (CONCRETO ARMADO) / SOLEIRA (CASA DE BOMBAS) |  |  |  |  | 3945.83 | [5 empty] | 3945.84 | 0.01
1.42.1 | SINAPI | 97087 | CAMADA SEPARADORA PARA EXECUÇÃO DE RADIER, PISO DE CONCRETO OU LAJE SOBRE SOLO, EM LONA PLÁSTICA. AF_09/2021 | M2 | 33.2 | 3.41 | 4.21 | 139.77 | 3.41 | 3.41
1.42.2 | SINAPI | 94992 | EXECUÇÃO DE PASSEIO (CALÇADA) OU PISO DE CONCRETO COM CONCRETO MOLDADO IN LOCO, FEITO EM OBRA, ACABAMENTO CONVENCIONAL, ESPESSURA 6 CM, ARMADO. AF_08/2022 | M2 | 33.2 | 85.07 | 105.1 | 3489.32 | 85.07 | 85.07
1.42.3 | SINAPI | 98689 | SOLEIRA EM GRANITO, LARGURA 15 CM, ESPESSURA 2,0 CM. AF_09/2020 | M | 2.7 | 94.96 | 117.31 | 316.74 | 94.96 | 94.96
1.43 | - | - | VIGAS BALDRAME (CASA DE BOMBAS) |  |  |  |  | 3225.67 | [5 empty] | 3225.67 | 0
1.43.1 | SINAPI | 96619 | LASTRO DE CONCRETO MAGRO, APLICADO EM BLOCOS DE COROAMENTO OU SAPATAS, ESPESSURA DE 5 CM. AF_01/2024 | M2 | 4.49 | 46.83 | 57.85 | 259.75 | 46.83 | 46.83
1.43.2 | SINAPI | 96536 | FABRICAÇÃO, MONTAGEM E DESMONTAGEM DE FÔRMA PARA VIGA BALDRAME, EM MADEIRA SERRADA, E=25 MM, 4 UTILIZAÇÕES. AF_01/2024 | M2 | 13.48 | 73.38 | 90.65 | 1221.96 | 73.38 | 73.38
1.43.3 | SINAPI | 96557 | CONCRETAGEM DE BLOCO DE COROAMENTO OU VIGA BALDRAME, FCK 30 MPA, COM USO DE BOMBA - LANÇAMENTO, ADENSAMENTO E ACABAMENTO. AF_01/2024 | M3 | 1.35 | 742.15 | 916.85 | 1237.75 | 742.15 | 742.15
1.43.4 | SINAPI | 96525 | ESCAVAÇÃO MECANIZADA PARA VIGA BALDRAME OU SAPATA CORRIDA COM MINI-ESCAVADEIRA (INCLUINDO ESCAVAÇÃO PARA COLOCAÇÃO DE FÔRMAS). AF_01/2024 | M3 | 5.05 | 58.28 | 72 | 363.6 | 58.28 | 58.28
1.43.5 | SINAPI | 100980 | CARGA, MANOBRA E DESCARGA DE SOLOS E MATERIAIS GRANULARES EM CAMINHÃO BASCULANTE 18 M³ - CARGA COM ESCAVADEIRA HIDRÁULICA (CAÇAMBA DE 1,20 M³ / 155 HP) E DESCARGA LIVRE (UNIDADE: M3). AF_07/2020 | M3 | 6.57 | 6.49 | 8.02 | 52.69 | 6.49 | 6.49
1.43.6 | SINAPI | 95877 | TRANSPORTE COM CAMINHÃO BASCULANTE DE 18 M³, EM VIA URBANA PAVIMENTADA, DMT ATÉ 30 KM (UNIDADE: M3XKM). AF_07/2020 | M3XKM | 38.76 | 1.88 | 2.32 | 89.92 | 1.88 | 1.88
1.44 | - | - | ARMAÇÃO DE VIGAS BALDRAME (CASA DE BOMBAS) |  |  |  |  | 1681.95 | [5 empty] | 1681.95 | 0
1.44.1 | SINAPI | 104917 | ARMAÇÃO DE SAPATA ISOLADA, VIGA BALDRAME E SAPATA CORRIDA UTILIZANDO AÇO CA-50 DE 6,3 MM - MONTAGEM. AF_01/2024 | KG | 29.24 | 16.07 | 19.85 | 580.41 | 16.07 | 16.07
1.44.2 | SINAPI | 104920 | ARMAÇÃO DE BLOCO, SAPATA ISOLADA, VIGA BALDRAME E SAPATA CORRIDA UTILIZANDO AÇO CA-50 DE 12,5 MM - MONTAGEM. AF_01/2024 | KG | 81.96 | 10.88 | 13.44 | 1101.54 | 10.88 | 10.88
1.45 | - | - | PILARES (CASA DE BOMBAS) |  |  |  |  | 1237.52 | [5 empty] | 1237.53 | 0.01
1.45.1 | SINAPI | 92427 | MONTAGEM E DESMONTAGEM DE FÔRMA DE PILARES RETANGULARES E ESTRUTURAS SIMILARES, PÉ-DIREITO SIMPLES, EM CHAPA DE MADEIRA COMPENSADA RESINADA, 8 UTILIZAÇÕES. AF_09/2020 | M2 | 9.76 | 67.89 | 83.87 | 818.57 | 67.89 | 67.89
1.45.2 | Composição | 103672 | CONCRETAGEM DE PILARES, FCK = 30 MPA, COM USO DE BOMBA - LANÇAMENTO, ADENSAMENTO E ACABAMENTO | M3 | 0.49 | 692.09 | 855.01 | 418.95 | 692.09 | 692.09
1.46 | - | - | VIGAS E CALHA (CASA DE BOMBAS) |  |  |  |  | 12374.59 | [5 empty] | 12374.63 | 0.04
1.46.1 | SINAPI | 92464 | MONTAGEM E DESMONTAGEM DE FÔRMA DE VIGA, ESCORAMENTO METÁLICO, PÉ-DIREITO SIMPLES, EM CHAPA DE MADEIRA RESINADA, 8 UTILIZAÇÕES. AF_09/2020 | M2 | 22.46 | 125.33 | 154.83 | 3477.48 | 125.33 | 125.33
1.46.2 | Composição | 96542A | FABRICAÇÃO, MONTAGEM E DESMONTAGEM DE FÔRMA PARA CALHA, EM MADEIRA COMPENSADA RESINADA, E=17 MM, 4 UTILIZAÇÕES | M2 | 5.12 | 106.78 | 131.92 | 675.43 | 106.78 | 106.78
1.46.3 | Composição | 103675 | CONCRETAGEM DE VIGAS E LAJES, FCK=30 MPA, PARA LAJES MACIÇAS OU NERVURADAS COM USO DE BOMBA - LANÇAMENTO, ADENSAMENTO E ACABAMENTO | M3 | 1.8 | 693.8 | 857.12 | 1542.82 | 693.8 | 693.8
1.46.4 | SINAPI | 92759 | ARMAÇÃO DE PILAR OU VIGA DE ESTRUTURA CONVENCIONAL DE CONCRETO ARMADO UTILIZANDO AÇO CA-60 DE 5,0 MM - MONTAGEM. AF_06/2022 | KG | 41.07 | 14.63 | 18.07 | 742.13 | 14.63 | 14.63
1.46.5 | SINAPI | 92761 | ARMAÇÃO DE PILAR OU VIGA DE ESTRUTURA CONVENCIONAL DE CONCRETO ARMADO UTILIZANDO AÇO CA-50 DE 8,0 MM - MONTAGEM. AF_06/2022 | KG | 88.04 | 12.35 | 15.26 | 1343.49 | 12.35 | 12.35
1.46.6 | SINAPI | 92762 | ARMAÇÃO DE PILAR OU VIGA DE ESTRUTURA CONVENCIONAL DE CONCRETO ARMADO UTILIZANDO AÇO CA-50 DE 10,0 MM - MONTAGEM. AF_06/2022 | KG | 212.21 | 10.9 | 13.47 | 2858.47 | 10.9 | 10.9
1.46.7 | SINAPI | 92763 | ARMAÇÃO DE PILAR OU VIGA DE ESTRUTURA CONVENCIONAL DE CONCRETO ARMADO UTILIZANDO AÇO CA-50 DE 12,5 MM - MONTAGEM. AF_06/2022 | KG | 101.14 | 9.08 | 11.22 | 1134.79 | 9.08 | 9.08
1.46.8 | Composição | 103675 | CONCRETAGEM DE VIGAS E LAJES, FCK=30 MPA, PARA LAJES MACIÇAS OU NERVURADAS COM USO DE BOMBA - LANÇAMENTO, ADENSAMENTO E ACABAMENTO | M3 | 0.7 | 693.8 | 857.12 | 599.98 | 693.8 | 693.8
1.47 | - | - | ELÉTRICO (CASA DE BOMBAS) |  |  |  |  | 3599.27 | [5 empty] | 3599.27 | 0
1.47.1 | SINAPI | 97605 | LUMINÁRIA ARANDELA TIPO MEIA LUA, DE SOBREPOR, COM 1 LÂMPADA LED DE 6 W, SEM REATOR - FORNECIMENTO E INSTALAÇÃO. AF_09/2024 | UN | 3 | 85.34 | 105.43 | 316.29 | 85.34 | 85.34
1.47.2 | SINAPI | 91953 | INTERRUPTOR SIMPLES (1 MÓDULO), 10A/250V, INCLUINDO SUPORTE E PLACA - FORNECIMENTO E INSTALAÇÃO. AF_03/2023 | UN | 3 | 32.33 | 39.94 | 119.82 | 32.33 | 32.33
1.47.3 | SINAPI | 91996 | TOMADA MÉDIA DE EMBUTIR (1 MÓDULO), 2P+T 10 A, INCLUINDO SUPORTE E PLACA - FORNECIMENTO E INSTALAÇÃO. AF_03/2023 | UN | 3 | 38.39 | 47.43 | 142.29 | 38.39 | 38.39
1.47.4 | SINAPI | 91924 | CABO DE COBRE FLEXÍVEL ISOLADO, 1,5 MM², ANTI-CHAMA 450/750 V, PARA CIRCUITOS TERMINAIS - FORNECIMENTO E INSTALAÇÃO. AF_03/2023 | M | 56.5 | 3.35 | 4.14 | 233.91 | 3.35 | 3.35
1.47.5 | SINAPI | 91926 | CABO DE COBRE FLEXÍVEL ISOLADO, 2,5 MM², ANTI-CHAMA 450/750 V, PARA CIRCUITOS TERMINAIS - FORNECIMENTO E INSTALAÇÃO. AF_03/2023 | M | 125 | 4.84 | 5.98 | 747.5 | 4.84 | 4.84
1.47.6 | Composição | ED-5560 | CAIXA DE PASSAGEM EM AÇO, EMBUTIR, PINTADA, DIM.: 200x200x85 mm - FORNECIMENTO E INSTALAÇÃO | UN | 2 | 122.79 | 151.69 | 303.38 | 122.79 | 122.79
1.47.7 | SINAPI | 93653 | DISJUNTOR MONOPOLAR TIPO DIN, CORRENTE NOMINAL DE 10A - FORNECIMENTO E INSTALAÇÃO. AF_07/2025 | UN | 6 | 14.67 | 18.12 | 108.72 | 14.67 | 14.67
1.47.8 | SINAPI | 93661 | DISJUNTOR BIPOLAR TIPO DIN, CORRENTE NOMINAL DE 16A - FORNECIMENTO E INSTALAÇÃO. AF_07/2025 | UN | 1 | 71.17 | 87.92 | 87.92 | 71.17 | 71.17
1.47.9 | SINAPI | 91871 | ELETRODUTO RÍGIDO ROSCÁVEL, PVC, DN 25 MM (3/4"), PARA CIRCUITOS TERMINAIS, INSTALADO EM PAREDE - FORNECIMENTO E INSTALAÇÃO. AF_03/2023 | M | 50 | 16.03 | 19.8 | 990 | 16.03 | 16.03
1.47.10 | SINAPI | 101875 | QUADRO DE DISTRIBUIÇÃO DE ENERGIA EM CHAPA DE AÇO GALVANIZADO, DE EMBUTIR, COM BARRAMENTO TRIFÁSICO, PARA 12 DISJUNTORES DIN 100A - FORNECIMENTO E INSTALAÇÃO. AF_07/2025 | UN | 1 | 444.75 | 549.44 | 549.44 | 444.75 | 444.75
1.48 | - | - | ATERRAMENTO E SPDA (CASA DE BOMBAS) |  |  |  |  | 4100.31 | [5 empty] | 4100.31 | 0
1.48.1 | SINAPI | 96974 | CORDOALHA DE COBRE NU 50 MM², NÃO ENTERRADA, COM ISOLADOR - FORNECIMENTO E INSTALAÇÃO. AF_08/2023 | M | 25 | 99.21 | 122.56 | 3064 | 99.21 | 99.21
1.48.2 | SINAPI | 96985 | HASTE DE ATERRAMENTO, DIÂMETRO 5/8", COM 3 METROS - FORNECIMENTO E INSTALAÇÃO. AF_08/2023 | UN | 3 | 105.34 | 130.14 | 390.42 | 105.34 | 105.34
1.48.3 | COMPOSIÇÃO | ED-51080 | CARTUCHO 115 (COMP. D.B.: 01/2025) | UN | 1 | 46.18 | 57.05 | 57.05 | 46.18 | 46.18
1.48.4 | COMPOSIÇÃO | ED-51077 | ALICATE Z-201 (COMP. D.B.: 01/2025) | UN | 1 | 159.32 | 196.82 | 196.82 | 159.32 | 159.32
1.48.5 | COMPOSIÇÃO | ED-51079 | MOLDE HCL 3/4. 50-5 (COMP. D.B.: 01/2025) | UN | 1 | 317.32 | 392.02 | 392.02 | 317.32 | 317.32
1.49 | - | - | EQUIPAMENTOS |  |  |  |  | 63715.53 | [5 empty] | 63715.53 | 0
1.49.1 | COMPOSIÇÃO | 18060 | NOBREAK TRIFÁSICO 20KVA, INCLUSO MÓDULO DE BATERIAS, CONFORME ESPECIFICAÇÃO EM MEMORIAL (BDI DIFERENCIADO: 16,80%) | UN | 1 | 54550.97 | 63715.53 | 63715.53 | 54550.97 | 54550.97
1.50 | - | - | ATERRAMENTO E SPDA |  |  |  |  | 70431.04 | [5 empty] | 70431.04 | 0
1.50.1 | SINAPI | 96973 | CORDOALHA DE COBRE NU 35 MM², NÃO ENTERRADA, COM ISOLADOR - FORNECIMENTO E INSTALAÇÃO. AF_08/2023 | M | 150 | 76.78 | 94.85 | 14227.5 | 76.78 | 76.78
1.50.2 | SINAPI | 96974 | CORDOALHA DE COBRE NU 50 MM², NÃO ENTERRADA, COM ISOLADOR - FORNECIMENTO E INSTALAÇÃO. AF_08/2023 | M | 80 | 99.21 | 122.56 | 9804.8 | 99.21 | 99.21
1.50.3 | SINAPI | 96989 | CAPTOR TIPO FRANKLIN PARA SPDA - FORNECIMENTO E INSTALAÇÃO. AF_08/2023 | UN | 4 | 134.28 | 165.89 | 663.56 | 134.28 | 134.28
1.50.4 | COMPOSIÇÃO | 104748 | SUPORTE ISOLADOR 2 DESCIDAS PARA FIXAÇÃO DA CORDOALHA DE COBRE EM MASTRO SIMPLES 1 1/2" DE SPDA - FORNECIMENTO E INSTALAÇÃO | UN | 6 | 40.4 | 49.91 | 299.46 | 40.4 | 40.4
1.50.5 | COMPOSIÇÃO | 104748A | SUPORTE ISOLADOR 2 DESCIDAS PARA FIXAÇÃO DA CORDOALHA DE COBRE EM MASTRO SIMPLES 2" DE SPDA - FORNECIMENTO E INSTALAÇÃO | UN | 6 | 56.74 | 70.1 | 420.6 | 56.74 | 56.74
1.50.6 | COMPOSIÇÃO | ED-51077 | ALICATE Z-201 (COMP. D.B.: 01/2025) | UN | 1 | 159.32 | 196.82 | 196.82 | 159.32 | 159.32
1.50.7 | COMPOSIÇÃO | 101878 | CAIXA DE EQUIPOTENCIALIZAÇÃO 40X40X15,5cm COM 11 TERMINAIS REF. TEL-900 OU SIMILAR | UN | 1 | 845.64 | 1044.7 | 1044.7 | 845.64 | 845.64
1.50.8 | COMPOSIÇÃO | ED-51021 | RE-BAR 8MM X 4M, EXCETO CLIPS PARA EMENDA 8-10MM | UN | 144 | 54.42 | 67.23 | 9681.12 | 54.42 | 54.42
1.50.9 | COMPOSIÇÃO | 96987 | BASE PARA MASTRO DO CAPTOR FRANKLIN EM ALUMÍNIO FUNDIDO - FORNECIMENTO E INSTALAÇÃO | UN | 3 | 131.39 | 162.32 | 486.96 | 131.39 | 131.39
1.50.10 | COMPOSIÇÃO | ED-51080 | CARTUCHO 115 (COMP. D.B.: 01/2025) | UN | 20 | 46.18 | 57.05 | 1141 | 46.18 | 46.18
1.50.11 | COMPOSIÇÃO | ED-51076 | CARTUCHO 90 (COMP. D.B.: 01/2025) | UN | 20 | 41.51 | 51.28 | 1025.6 | 41.51 | 41.51
1.50.12 | COTAÇÃO | 001 | GRAMPO CLIPS P/ EMENDA GALVANIZADO 8-10mm SPDA. REF. TEL-5238 OU SIMILAR | UN | 120 | 4.07 | 5.03 | 603.6 | 4.07 | 4.07
1.50.13 | COMPOSIÇÃO | ED-34445 | CONECTOR A COMPRESSÃO PARA CABO DE #6,0 mm², PARA ATERRAMENTO DE EQUIPAMENTOS - FORNECIMENTO E INSTALAÇÃO | UN | 10 | 4.07 | 5.03 | 50.3 | 4.07 | 4.07
1.50.14 | COMPOSIÇÃO | ED-51036 | CORDOALHA FLEXÍVEL DE COBRE ESTANHADO 25 X 300 MM COM 4 FUROS D = 11 MM | UN | 120 | 79.13 | 97.76 | 11731.2 | 79.13 | 79.13
1.50.15 | COMPOSIÇÃO | 09048ORSE | CONECTOR DE MEDIÇÃO EM LATÃO COM 2 PARAFUSOS PARA CABOS 16- 50mm² - FORNECIMENTO E INSTALAÇÃO | UN | 10 | 62.08 | 76.69 | 766.9 | 62.08 | 62.08
1.50.16 | COMPOSIÇÃO | ED-49343B | CONJUNTO DE ESTAIS TUBULARES TIPO RIGÍDO 3,00m PARA MASTRO Ø1.1/2" - FORNECIMENTO E INSTALAÇÃO | UN | 6 | 256.16 | 316.46 | 1898.76 | 256.16 | 256.16
1.50.17 | COMPOSIÇÃO | ED-49343A | CONJUNTO DE ESTAIS TUBULARES TIPO RIGÍDO 3,00m PARA MASTRO Ø2" - FORNECIMENTO E INSTALAÇÃO | UN | 4 | 326.84 | 403.78 | 1615.12 | 326.84 | 326.84
1.50.18 | COMPOSIÇÃO | ED-51061 | TERMINAL FIXADOR UNIVERSAL DE SPDA ESTANHADO PARA CABOS DE 16 A 35 MM2 (COMP. D.B.: 01/2025) | UN | 380 | 27.42 | 33.87 | 12870.6 | 27.42 | 27.42
1.50.19 | COMPOSIÇÃO | ED-51079B | MOLDE HCL 3/4. 35-5 (COMP. D.B.: 01/2025) | UN | 1 | 317.32 | 392.02 | 392.02 | 317.32 | 317.32
1.50.20 | COMPOSIÇÃO | ED-51079 | MOLDE HCL 3/4. 50-5 (COMP. D.B.: 01/2025) | UN | 1 | 317.32 | 392.02 | 392.02 | 317.32 | 317.32
1.50.21 | COMPOSIÇÃO | ED-51061B | TERMINAL TIPO CRUZ / PRENSA EM LATÃO ESTANHADO - FORNECIMENTO E INSTALAÇÃO | UN | 40 | 22.63 | 27.96 | 1118.4 | 22.63 | 22.63
1.51 | - | - | AR CONDICIONADO INVERTER E VENTILAÇÃO MECÂNICA |  |  |  |  | 463367.68 | [5 empty] | 463367.67 | -0.01
1.51.1 | SINAPI | 103263 | AR CONDICIONADO SPLIT INVERTER, PISO TETO, 48000 BTU/H, CICLO FRIO - FORNECIMENTO E INSTALAÇÃO. AF_11/2021_PE | UN | 1 | 16239.99 | 20062.88 | 20062.88 | 16239.99 | 16239.99
1.51.2 | SINAPI | 103260 | AR CONDICIONADO SPLIT INVERTER, PISO TETO, 24000 BTU/H, QUENTE/FRIO - FORNECIMENTO E INSTALAÇÃO. AF_11/2021_PSE | UN | 9 | 5758.77 | 7114.38 | 64029.42 | 5758.77 | 5758.77
1.51.3 | SINAPI | 103256 | AR CONDICIONADO SPLIT INVERTER, PISO TETO, 18000 BTU/H, CICLO FRIO - FORNECIMENTO E INSTALAÇÃO. AF_11/2021_PSE | UN | 9 | 9268.22 | 11449.96 | 103049.64 | 9268.22 | 9268.22
1.51.4 | SINAPI | 103247 | AR CONDICIONADO SPLIT INVERTER, HI-WALL (PAREDE), 12000 BTU/H, CICLO FRIO - FORNECIMENTO E INSTALAÇÃO. AF_11/2021_PE | UN | 6 | 2539.76 | 3137.62 | 18825.72 | 2539.76 | 2539.76
1.51.5 | SINAPI | 103244 | AR CONDICIONADO SPLIT INVERTER, HI-WALL (PAREDE), 9000 BTU/H, CICLO FRIO - FORNECIMENTO E INSTALAÇÃO. AF_11/2021_PE | UN | 26 | 2291.73 | 2831.2 | 73611.2 | 2291.73 | 2291.73
1.51.6 | COMPOSIÇÃO | 9732728 | TUBULAÇÃO EM COBRE COM ISOLAMENTO 1/4 (LÍQUIDO) E 3/8 (SUCÇÃO) ATÉ 9.000 BTUs - FORNECIMENTO E INSTALAÇÃO | M | 994.27 | 77.26 | 95.45 | 94903.07 | 77.26 | 77.26
1.51.7 | COMPOSIÇÃO | 9732729 | TUBULAÇÃO EM COBRE COM ISOLAMENTO 1/4 (LÍQUIDO) E 1/2 (SUCÇÃO) 12.000 A 18.000 BTUs - FORNECIMENTO E INSTALAÇÃO | M | 304.63 | 90.78 | 112.15 | 34164.25 | 90.78 | 90.78
1.51.8 | COMPOSIÇÃO | 9732830 | TUBULAÇÃO EM COBRE COM ISOLAMENTO 3/8 (LÍQUIDO) E 5/8 (SUCÇÃO) 24.000 BTUs - FORNECIMENTO E INSTALAÇÃO | M | 185.01 | 124.23 | 153.47 | 28393.48 | 124.23 | 124.23
1.51.9 | COMPOSIÇÃO | 9732831 | TUBULAÇÃO EM COBRE COM ISOLAMENTO 3/8 (LÍQUIDO) E 7/8 (SUCÇÃO) 48.000 BTUs - FORNECIMENTO E INSTALAÇÃO | M | 21.05 | 154.5 | 190.87 | 4017.81 | 154.5 | 154.5
1.51.10 | SINAPI | 89865 | TUBO, PVC, SOLDÁVEL, DE 25MM, INSTALADO EM DRENO DE AR-CONDICIONADO - FORNECIMENTO E INSTALAÇÃO. AF_08/2022 | M | 424.85 | 19.62 | 24.24 | 10298.36 | 19.62 | 19.62
1.51.11 | COMPOSIÇÃO | 11148ORSE | EXAUSTOR PARA BANHEIROS Ø150 MM | UN | 7 | 337.29 | 416.69 | 2916.83 | 337.29 | 337.29
1.51.12 | COMPOSIÇÃO | 90696 | TUBO DE PVC PARA REDE COLETORA DE ESGOTO SOLDÁVEL DN 200 MM, JUNTA ELÁSTICA, INCLUSIVE CONEXÕES E ACESSÓRIOS - FORNECIMENTO E ASSENTAMENTO | UN | 33.7 | 189.18 | 233.71 | 7876.03 | 189.18 | 189.18
1.51.13 | SINAPI | 91926 | CABO DE COBRE FLEXÍVEL ISOLADO, 2,5 MM², ANTI-CHAMA 450/750 V, PARA CIRCUITOS TERMINAIS - FORNECIMENTO E INSTALAÇÃO. AF_03/2023 | M | 75 | 4.84 | 5.98 | 448.5 | 4.84 | 4.84
1.51.14 | SINAPI | 93667 | DISJUNTOR TRIPOLAR TIPO DIN, CORRENTE NOMINAL DE 10A - FORNECIMENTO E INSTALAÇÃO. AF_07/2025 | UN | 7 | 89.1 | 110.07 | 770.49 | 89.1 | 89.1
1.52 | - | - | EXTINTORES E SINALIZAÇÃO |  |  |  |  | 11274.72 | [5 empty] | 11274.72 | 0
1.52.1 | COMPOSIÇÃO | ED-29400 | PLACA DE SINALIZAÇÃO DE SEGURANÇA S1/S3/S12 ("SAÍDA DE EMERGÊNCIA") DIM.: 63MM x 126MM - FORNECIMENTO E INSTALAÇÃO (COMP. D.B.: 01/2025) | UN | 16 | 12.59 | 15.55 | 248.8 | 12.59 | 12.59
1.52.2 | SINAPI | 101907 | EXTINTOR DE INCÊNDIO PORTÁTIL COM CARGA DE CO2 DE 6 KG, CLASSE BC - FORNECIMENTO E INSTALAÇÃO. AF_10/2020_PE | UN | 16 | 557.81 | 689.12 | 11025.92 | 557.81 | 557.81
1.53 | - | - | DETECÇÃO E ALARME |  |  |  |  | 31885.3 | [5 empty] | 31885.3 | 0
1.53.1 | COMPOSIÇÃO | ED-4855 | CENTRAL DE ALARME DE INCÊNDIO ENDEREÇÁVEL PARA 24 LAÇOS, INCLUSIVE FORNECIMENTO E INSTALAÇÃO, EXCETO CABO DE 4 VIAS PARA ALARME | UN | 1 | 938.62 | 1159.57 | 1159.57 | 938.62 | 938.62
1.53.2 | COMPOSIÇÃO | ED-4860 | SINALIZADOR AUDIOVISUAL ENDEREÇÁVEL, INCLUSIVE FORNECIMENTO E INSTALAÇÃO, EXCETO CABO DE 4 VIAS PARA ALARME | UN | 3 | 161.61 | 199.65 | 598.95 | 161.61 | 161.61
1.53.3 | COMPOSIÇÃO | ED-50180 | ACIONADOR MANUAL DE ALARME DE INCÊNDIO, INCLUSIVE FORNECIMENTO E INSTALAÇÃO, EXCETO CABO DE 4 VIAS PARA ALARME | UN | 3 | 68.46 | 84.58 | 253.74 | 68.46 | 68.46
1.53.4 | COMPOSIÇÃO | 104406 | ELETRODUTO RIGIDO, EM ACO ZINCADO OU GALVANIZADO, TIPO LEVE, DN 20MM (3/4"), APARENTE - FORNECIMENTO E INSTALAÇÃO | M | 334.1 | 30.22 | 37.33 | 12471.95 | 30.22 | 30.22
1.53.5 | COMPOSIÇÃO | ED-4862A | CABO PAR TRANÇADO BLINDADO #1,5mm2 (para laço de detecção) | M | 9 | 8.31 | 10.27 | 92.43 | 8.31 | 8.31
1.53.6 | COMPOSIÇÃO | ED-4862B | CABO PAR TRANÇADO BLINDADO #2,5mm (para laço de comando) | M | 334.1 | 11.02 | 13.61 | 4547.1 | 11.02 | 11.02
1.53.7 | COMPOSIÇÃO | ED-4859 | DETECTOR DE FUMAÇA ÓPTICO, INCLUSIVE FORNECIMENTO E INSTALAÇÃO, EXCLUSIVE CABO DE 4 VIAS PARA ALARME | UN | 68 | 151.91 | 187.67 | 12761.56 | 151.91 | 151.91
1.54 | - | - | REDE DE HIDRANTES |  |  |  |  | 89306.63 | [5 empty] | 89306.63 | 0
1.54.1 | COMPOSIÇÃO | 96765 | ABRIGO PARA HIDRANTE, 90X60X17CM, COM REGISTRO GLOBO ANGULAR 45 GRAUS 2 1/2", ADAPTADOR STORZ 2 1/2", 2 UN DE MANGUEIRAS DE INCÊNDIO 15M, REDUÇÃO 2 1/2" X 1 1/2" E ESGUICHO EM LATÃO 1 1/2" - FORNECIMENTO E INSTALAÇÃO | UN | 6 | 1664.7 | 2056.57 | 12339.42 | 1664.7 | 1664.7
1.54.2 | SINAPI | 101917 | MANÔMETRO 0 A 200 PSI (0 A 14 KGF/CM2), D = 50MM - FORNECIMENTO E INSTALAÇÃO. AF_10/2020 | UN | 1 | 162.91 | 201.26 | 201.26 | 162.91 | 162.91
1.54.3 | COMPOSIÇÃO | 09670 ORSE | FORNECIMENTO E INSTALAÇÃO DE PRESSOSTATO 1" | UN | 2 | 267 | 329.85 | 659.7 | 267 | 267
1.54.4 | COMPOSIÇÃO | 13313ORSE | TANQUE DE PRESSÃO 10 LT PARA SISTEMA DE PROTEÇÃO CONTRA INCÊNDIO - FORNECIMENTO E INSTALAÇÃO | UN | 1 | 476.53 | 588.71 | 588.71 | 476.53 | 476.53
1.54.5 | SINAPI | 92367 | TUBO DE AÇO GALVANIZADO COM COSTURA, CLASSE MÉDIA, DN 65 (2 1/2"), CONEXÃO ROSQUEADA, INSTALADO EM REDE DE ALIMENTAÇÃO PARA HIDRANTE - FORNECIMENTO E INSTALAÇÃO. AF_10/2020 | M | 216 | 132.49 | 163.68 | 35354.88 | 132.49 | 132.49
1.54.6 | SINAPI | 92368 | TUBO DE AÇO GALVANIZADO COM COSTURA, CLASSE MÉDIA, DN 80 (3"), CONEXÃO ROSQUEADA, INSTALADO EM REDE DE ALIMENTAÇÃO PARA HIDRANTE - FORNECIMENTO E INSTALAÇÃO. AF_10/2020 | M | 18 | 175.14 | 216.37 | 3894.66 | 175.14 | 175.14
1.54.7 | COMPOSIÇÃO | ED-50195 | HIDRANTE DE RECALQUE 2.1/2", COMPLETO EM CAIXA DE ALVENARIA | UN | 1 | 949.13 | 1172.56 | 1172.56 | 949.13 | 949.13
1.54.8 | SINAPI | 94500 | REGISTRO DE GAVETA BRUTO, LATÃO, ROSCÁVEL, 3" - FORNECIMENTO E INSTALAÇÃO. AF_08/2021 | UN | 3 | 569.27 | 703.28 | 2109.84 | 569.27 | 569.27
1.54.9 | SINAPI | 94498 | REGISTRO DE GAVETA BRUTO, LATÃO, ROSCÁVEL, 2" - FORNECIMENTO E INSTALAÇÃO. AF_08/2021 | UN | 2 | 233.49 | 288.45 | 576.9 | 233.49 | 233.49
1.54.10 | COMPOSIÇÃO | 102138 | BOMBA HID. BPI22 R, 10CV 3F, VAZÃO: 600L/MIN, ALTURA MANO.:41MCA, INCLUSIVE SISTEMA AUTOMÁTICO DE BÓIAS - FORNECIMENTO E INSTALAÇÃO | UN | 4 | 6161 | 7611.3 | 30445.2 | 6161 | 6161
1.54.11 | COMPOSIÇÃO | ED-26993 | PONTO PARA ILUMINAÇÃO DE EMERGÊNCIA, COMPLETO, INCLUSIVE BLOCO AUTÔNOMO DE ILUMINAÇÃO 2X9W COM TOMADA UNIVERSAL | UN | 10 | 158.94 | 196.35 | 1963.5 | 158.94 | 158.94
1.55 | - | - | FECHADURA MAGNÉTICA |  |  |  |  | 18482.61 | [5 empty] | 18482.61 | 0
1.55.1 | COMPOSIÇÃO | 104406 | ELETRODUTO RIGIDO, EM ACO ZINCADO OU GALVANIZADO, TIPO LEVE, DN 20MM (3/4"), APARENTE - FORNECIMENTO E INSTALAÇÃO | M | 165 | 30.22 | 37.33 | 6159.45 | 30.22 | 30.22
1.55.2 | COMPOSIÇÃO | ED-4862A | CABO PAR TRANÇADO BLINDADO #1,5mm2 (para laço de detecção) | M | 330 | 8.31 | 10.27 | 3389.1 | 8.31 | 8.31
1.55.3 | COMPOSIÇÃO | ED-14545 | FECHADURA ELETROMAGNÉTICA 24V PARA PORTA DE AÇO (ABERTURA P/ FORA) - FORNECIMENTO E INSTALAÇÃO | UN | 6 | 509.86 | 629.88 | 3779.28 | 509.86 | 509.86
1.55.4 | Composição | FEPCF | FONTE PARA ELETROIMÃ DE PORTA CORTA-FOGO 24V | UN | 1 | 4172.56 | 5154.78 | 5154.78 | 4172.56 | 4172.56
1.56 | - | - | INSTALAÇÕES DE ÁGUA FRIA |  |  |  |  | 151181.83 | [5 empty] | 151181.8 | -0.03
1.56.1 | SINAPI | 89355 | TUBO, PVC, SOLDÁVEL, DE 20MM, INSTALADO EM RAMAL OU SUB-RAMAL DE ÁGUA - FORNECIMENTO E INSTALAÇÃO. AF_06/2022 | M | 146.76 | 23.5 | 29.03 | 4260.44 | 23.5 | 23.5
1.56.2 | SINAPI | 89446 | TUBO, PVC, SOLDÁVEL, DE 25MM, INSTALADO EM PRUMADA DE ÁGUA - FORNECIMENTO E INSTALAÇÃO. AF_06/2022 | M | 210.84 | 5.74 | 7.09 | 1494.86 | 5.74 | 5.74
1.56.3 | SINAPI | 89447 | TUBO, PVC, SOLDÁVEL, DE 32MM, INSTALADO EM PRUMADA DE ÁGUA - FORNECIMENTO E INSTALAÇÃO. AF_06/2022 | M | 105.54 | 11.28 | 13.94 | 1471.23 | 11.28 | 11.28
1.56.4 | SINAPI | 89448 | TUBO, PVC, SOLDÁVEL, DE 40MM, INSTALADO EM PRUMADA DE ÁGUA - FORNECIMENTO E INSTALAÇÃO. AF_06/2022 | M | 33.02 | 17.23 | 21.29 | 703 | 17.23 | 17.23
1.56.5 | SINAPI | 89449 | TUBO, PVC, SOLDÁVEL, DE 50MM, INSTALADO EM PRUMADA DE ÁGUA - FORNECIMENTO E INSTALAÇÃO. AF_06/2022 | M | 65 | 19.09 | 23.58 | 1532.7 | 19.09 | 19.09
1.56.6 | SINAPI-I | 1031 | TUBO DE DESCIDA EXTERNO, DE PVC, PARA CAIXA DE DESCARGA EXTERNA ALTA - DIAMETRO DE 40 MM E ALTURA DE APROXIMADAMENTE 1,55 M | UN | 2 | 15.15 | 18.72 | 37.44 | 15.15 | 15.15
1.56.7 | SINAPI | 95251 | VÁLVULA DE ESFERA BRUTA, BRONZE, ROSCÁVEL, 1 1/4'' - FORNECIMENTO E INSTALAÇÃO. AF_08/2021 | UN | 2 | 198.13 | 244.77 | 489.54 | 198.13 | 198.13
1.56.8 | SINAPI | 94489 | REGISTRO DE ESFERA, PVC, SOLDÁVEL, COM VOLANTE, DN 25 MM - FORNECIMENTO E INSTALAÇÃO. AF_08/2021 | UN | 2 | 24.29 | 30.01 | 60.02 | 24.29 | 24.29
1.56.9 | SINAPI | 89984 | REGISTRO DE PRESSÃO BRUTO, LATÃO, ROSCÁVEL, 1/2", COM ACABAMENTO E CANOPLA CROMADOS - FORNECIMENTO E INSTALAÇÃO. AF_08/2021 | UN | 9 | 136.29 | 168.37 | 1515.33 | 136.29 | 136.29
1.56.10 | SINAPI | 89986 | REGISTRO DE GAVETA BRUTO, LATÃO, ROSCÁVEL, 1/2", COM ACABAMENTO E CANOPLA CROMADOS - FORNECIMENTO E INSTALAÇÃO. AF_08/2021 | UN | 19 | 132.72 | 163.96 | 3115.24 | 132.72 | 132.72
1.56.11 | SINAPI | 89987 | REGISTRO DE GAVETA BRUTO, LATÃO, ROSCÁVEL, 3/4", COM ACABAMENTO E CANOPLA CROMADOS - FORNECIMENTO E INSTALAÇÃO. AF_08/2021 | UN | 42 | 150.62 | 186.08 | 7815.36 | 150.62 | 150.62
1.56.12 | SINAPI | 94489 | REGISTRO DE ESFERA, PVC, SOLDÁVEL, COM VOLANTE, DN 25 MM - FORNECIMENTO E INSTALAÇÃO. AF_08/2021 | UN | 7 | 24.29 | 30.01 | 210.07 | 24.29 | 24.29
1.56.13 | SINAPI | 94497 | REGISTRO DE GAVETA BRUTO, LATÃO, ROSCÁVEL, 1 1/2" - FORNECIMENTO E INSTALAÇÃO. AF_08/2021 | UN | 9 | 168.79 | 208.52 | 1876.68 | 168.79 | 168.79
1.56.14 | SINAPI | 94496 | REGISTRO DE GAVETA BRUTO, LATÃO, ROSCÁVEL, 1 1/4" - FORNECIMENTO E INSTALAÇÃO. AF_08/2021 | UN | 1 | 133.34 | 164.73 | 164.73 | 133.34 | 133.34
1.56.15 | SINAPI | 94498 | REGISTRO DE GAVETA BRUTO, LATÃO, ROSCÁVEL, 2" - FORNECIMENTO E INSTALAÇÃO. AF_08/2021 | UN | 2 | 233.49 | 288.45 | 576.9 | 233.49 | 233.49
1.56.16 | SINAPI | 94797 | TORNEIRA DE BOIA PARA CAIXA D'ÁGUA, ROSCÁVEL, 1" - FORNECIMENTO E INSTALAÇÃO. AF_08/2021 | UN | 1 | 76.76 | 94.83 | 94.83 | 76.76 | 76.76
1.56.17 | SINAPI | 95673 | HIDRÔMETRO DN 1/2", 1,5 M3/H - FORNECIMENTO E INSTALAÇÃO. AF_03/2024 | UN | 1 | 162.66 | 200.95 | 200.95 | 162.66 | 162.66
1.56.18 | SINAPI | 95676 | CAIXA EM CONCRETO PRÉ-MOLDADO PARA ABRIGO DE HIDRÔMETRO COM DN 20 MM - FORNECIMENTO E INSTALAÇÃO. AF_03/2024 | UN | 1 | 135.89 | 167.88 | 167.88 | 135.89 | 135.89
1.56.19 | COMPOSIÇÃO | RSRV50 | FORNECIMENTO E INSTALAÇÃO DE RESERVATÓRIO METÁLICO TIPO TAÇA CAP. 50.000 LITROS (CONFORME PROJETO DE PSCIP: CONSUMO (25M3) + RESERVA TÉCNICA DE INCÊNDIO (25M3)), INCLUSIVE PINTURA INTERNA E EXTERNA COM ESCADA DE ACESSO E BASE DE CONCRETO ARMADO E ESTAQUEAMENTO (SINAPI 106431) | UN | 1 | 89310.46 | 110334.14 | 110334.14 | 89310.46 | 89310.46
1.56.20 | COMPOSIÇÃO | 102619 | CISTERNA 10.000 LITROS EM POLIETILENO - FORNECIMENTO E INSTALAÇÃO | UN | 1 | 10340.29 | 12774.39 | 12774.39 | 10340.29 | 10340.29
1.56.21 | SINAPI | 86914 | TORNEIRA CROMADA 1/2" OU 3/4" PARA TANQUE, PADRÃO MÉDIO - FORNECIMENTO E INSTALAÇÃO. AF_01/2020 | UN | 5 | 100.56 | 124.23 | 621.15 | 100.56 | 100.56
1.56.22 | SINAPI | 99258 | CAIXA ENTERRADA HIDRÁULICA RETANGULAR, EM ALVENARIA COM BLOCOS DE CONCRETO, DIMENSÕES INTERNAS: 0,4X0,4X0,4 M PARA REDE DE DRENAGEM. AF_12/2020 | UN | 5 | 269.54 | 332.99 | 1664.95 | 269.54 | 269.54
1.57 | - | - | INSTALAÇÕES DE ESGOTO |  |  |  |  | 56804.9 | [5 empty] | 56804.9 | 0
1.57.1 | SINAPI | 89711 | TUBO PVC, SERIE NORMAL, ESGOTO PREDIAL, DN 40 MM, FORNECIDO E INSTALADO EM RAMAL DE DESCARGA OU RAMAL DE ESGOTO SANITÁRIO. AF_08/2022 | M | 112 | 24.64 | 30.44 | 3409.28 | 24.64 | 24.64
1.57.2 | SINAPI | 89712 | TUBO PVC, SERIE NORMAL, ESGOTO PREDIAL, DN 50 MM, FORNECIDO E INSTALADO EM RAMAL DE DESCARGA OU RAMAL DE ESGOTO SANITÁRIO. AF_08/2022 | M | 143.16 | 30.99 | 38.29 | 5481.6 | 30.99 | 30.99
1.57.3 | SINAPI | 89713 | TUBO PVC, SERIE NORMAL, ESGOTO PREDIAL, DN 75 MM, FORNECIDO E INSTALADO EM RAMAL DE DESCARGA OU RAMAL DE ESGOTO SANITÁRIO. AF_08/2022 | M | 78 | 38.53 | 47.6 | 3712.8 | 38.53 | 38.53
1.57.4 | SINAPI | 89714 | TUBO PVC, SERIE NORMAL, ESGOTO PREDIAL, DN 100 MM, FORNECIDO E INSTALADO EM RAMAL DE DESCARGA OU RAMAL DE ESGOTO SANITÁRIO. AF_08/2022 | M | 150.35 | 43.15 | 53.31 | 8015.16 | 43.15 | 43.15
1.57.5 | SINAPI | 97906 | CAIXA ENTERRADA HIDRÁULICA RETANGULAR, EM ALVENARIA COM BLOCOS DE CONCRETO, DIMENSÕES INTERNAS: 0,6X0,6X0,6 M PARA REDE DE ESGOTO. AF_12/2020 | UN | 18 | 507.28 | 626.69 | 11280.42 | 507.28 | 507.28
1.57.6 | COMPOSIÇÃO | 98114 | TAMPA RETANGULAR PARA ESGOTO E DRENAGEM, EM FERRO FUNDIDO, 40 CM X 40CM | UN | 18 | 255.39 | 315.51 | 5679.18 | 255.39 | 255.39
1.57.7 | SINAPI | 98110 | CAIXA DE GORDURA PEQUENA (CAPACIDADE: 19 L), CIRCULAR, EM PVC, DIÂMETRO INTERNO= 0,3 M. AF_12/2020 | UN | 3 | 423.13 | 522.73 | 1568.19 | 423.13 | 423.13
1.57.8 | SINAPI | 104329 | CAIXA SIFONADA, COM GRELHA REDONDA, PVC, DN 150 X 150 X 50 MM, JUNTA SOLDÁVEL, FORNECIDA E INSTALADA EM RAMAL DE DESCARGA OU EM RAMAL DE ESGOTO SANITÁRIO. AF_08/2022 | UN | 47 | 88.39 | 109.2 | 5132.4 | 88.39 | 88.39
1.57.9 | SINAPI | 104166 | TUBO PVC, SÉRIE R, ÁGUA PLUVIAL, DN 150 MM, FORNECIDO E INSTALADO EM RAMAL DE ENCAMINHAMENTO. AF_06/2022 | M | 23.37 | 81.39 | 100.55 | 2349.85 | 81.39 | 81.39
1.57.10 | SINAPI | 90735 | ASSENTAMENTO DE TUBO DE PVC PARA REDE COLETORA DE ESGOTO DE PAREDE MACIÇA, DN 200 MM, JUNTA ELÁSTICA (NÃO INCLUI FORNECIMENTO). AF_01/2021 | M | 42.81 | 5.03 | 6.21 | 265.85 | 5.03 | 5.03
1.57.11 | SINAPI-I | 41930 | TUBO COLETOR DE ESGOTO PVC, JEI, DN 200 MM (NBR 7362) (BDI DIFERENCIADO: 16,80%) | M | 42.81 | 144.87 | 169.21 | 7243.88 | 144.87 | 144.87
1.57.12 | SINAPI | 90736 | ASSENTAMENTO DE TUBO DE PVC PARA REDE COLETORA DE ESGOTO DE PAREDE MACIÇA, DN 250 MM, JUNTA ELÁSTICA (NÃO INCLUI FORNECIMENTO). AF_01/2021 | M | 9.8 | 5.71 | 7.05 | 69.09 | 5.71 | 5.71
1.57.13 | SINAPI-I | 41931 | TUBO COLETOR DE ESGOTO PVC, JEI, DN 250 MM (NBR 7362) (BDI DIFERENCIADO: 16,80%) | M | 9.8 | 226.9 | 265.02 | 2597.2 | 226.9 | 226.9
1.58 | - | - | INSTALAÇÕES DE ÁGUAS PLUVIAIS |  |  |  |  | 77358.16 | [5 empty] | 77358.17 | 0.01
1.58.1 | SINAPI | 89580 | TUBO PVC, SÉRIE R, ÁGUA PLUVIAL, DN 150 MM, FORNECIDO E INSTALADO EM CONDUTORES VERTICAIS DE ÁGUAS PLUVIAIS. AF_06/2022 | M | 384.8 | 74.36 | 91.86 | 35347.73 | 74.36 | 74.36
1.58.2 | COMPOSIÇÃO | 89580A | TUBO PVC, SÉRIE R, ÁGUA PLUVIAL, DN 200 MM, FORNECIDO E INSTALADO EM CONDUTORES VERTICAIS DE ÁGUAS PLUVIAIS | M | 105.72 | 97.33 | 120.24 | 12711.77 | 97.33 | 97.33
1.58.3 | COMPOSIÇÃO | 89580B | TUBO PVC, SÉRIE R, ÁGUA PLUVIAL, DN 250 MM, FORNECIDO E INSTALADO EM CONDUTORES VERTICAIS DE ÁGUAS PLUVIAIS | M | 23.52 | 132.77 | 164.02 | 3857.75 | 132.77 | 132.77
1.58.4 | COMPOSIÇÃO | ED-49962 | RALO HEMISFÉRICO, TIPO ABACAXI, DIÂMETRO DE 100MM, EXCLUSIVE CONDUTOR DE ÁGUA PLUVIAL | UN | 42 | 75.01 | 92.67 | 3892.14 | 75.01 | 75.01
1.58.5 | SINAPI | 99260 | CAIXA ENTERRADA HIDRÁULICA RETANGULAR, EM ALVENARIA COM BLOCOS DE CONCRETO, DIMENSÕES INTERNAS: 0,6X0,6X0,6 M PARA REDE DE DRENAGEM. AF_12/2020 | UN | 18 | 497.21 | 614.25 | 11056.5 | 497.21 | 497.21
1.58.6 | COMPOSIÇÃO | 98114 | TAMPA RETANGULAR PARA ESGOTO E DRENAGEM, EM FERRO FUNDIDO, 40 CM X 40CM | UN | 18 | 255.39 | 315.51 | 5679.18 | 255.39 | 255.39
1.58.7 | SINAPI | 103001 | GRELHA DE FERRO FUNDIDO SIMPLES COM REQUADRO, 150 X 1000 MM, ASSENTADA COM ARGAMASSA 1 : 3 CIMENTO: AREIA - FORNECIMENTO E INSTALAÇÃO. AF_05/2025 | UN | 22 | 172.52 | 213.13 | 4688.86 | 172.52 | 172.52
1.58.8 | SINAPI | 86914 | TORNEIRA CROMADA 1/2" OU 3/4" PARA TANQUE, PADRÃO MÉDIO - FORNECIMENTO E INSTALAÇÃO. AF_01/2020 | UN | 1 | 100.56 | 124.23 | 124.23 | 100.56 | 100.56
1.59 | - | - | LOUÇAS E METAIS |  |  |  |  | 74333.06 | [5 empty] | 74333.09 | 0.03
1.59.1 | SINAPI | 86942 | LAVATÓRIO LOUÇA BRANCA SUSPENSO, 29,5 X 39CM OU EQUIVALENTE, PADRÃO POPULAR, INCLUSO SIFÃO TIPO GARRAFA EM PVC, VÁLVULA E ENGATE FLEXÍVEL 30CM EM PLÁSTICO E TORNEIRA CROMADA DE MESA, PADRÃO POPULAR - FORNECIMENTO E INSTALAÇÃO. AF_01/2020 | UN | 16 | 294.54 | 363.87 | 5821.92 | 294.54 | 294.54
1.59.2 | SINAPI | 86931 | VASO SANITÁRIO SIFONADO COM CAIXA ACOPLADA LOUÇA BRANCA, INCLUSO ENGATE FLEXÍVEL EM PLÁSTICO BRANCO, 1/2 X 40CM - FORNECIMENTO E INSTALAÇÃO. AF_01/2020 | UN | 23 | 569.77 | 703.89 | 16189.47 | 569.77 | 569.77
1.59.3 | COMPOSIÇÃO | 02003ORSE | BACIA TURCA SIFONADA EM LOUÇA NA COR BRANCA, FORNECIMENTO E INSTALAÇÃO | UN | 1 | 2185.92 | 2700.49 | 2700.49 | 2185.92 | 2185.92
1.59.4 | SINAPI | 86901 | CUBA DE EMBUTIR OVAL EM LOUÇA BRANCA, 35 X 50CM OU EQUIVALENTE - FORNECIMENTO E INSTALAÇÃO. AF_01/2020 | UN | 18 | 167.47 | 206.89 | 3724.02 | 167.47 | 167.47
1.59.5 | SINAPI | 86900 | CUBA DE EMBUTIR RETANGULAR DE AÇO INOXIDÁVEL, 46 X 30 X 12 CM - FORNECIMENTO E INSTALAÇÃO. AF_01/2020 | UN | 4 | 219.62 | 271.32 | 1085.28 | 219.62 | 219.62
1.59.6 | SINAPI | 86906 | TORNEIRA CROMADA DE MESA, 1/2" OU 3/4", PARA LAVATÓRIO, PADRÃO POPULAR - FORNECIMENTO E INSTALAÇÃO. AF_01/2020 | UN | 37 | 76.39 | 94.37 | 3491.69 | 76.39 | 76.39
1.59.7 | SINAPI | 86909 | TORNEIRA CROMADA TUBO MÓVEL, DE MESA, 1/2" OU 3/4", PARA PIA DE COZINHA, PADRÃO ALTO - FORNECIMENTO E INSTALAÇÃO. AF_01/2020 | UN | 5 | 132.65 | 163.88 | 819.4 | 132.65 | 132.65
1.59.8 | COMPOSIÇÃO | 86889 | BANCADA DE GRANITO CINZA POLIDO E=20MM, FORNECIMENTO E INSTALAÇÃO | M2 | 13.69 | 697.79 | 862.05 | 11801.46 | 697.79 | 697.79
1.59.9 | COMPOSIÇÃO | ED-48342 | FURO DE BOJO EM BANCADA DE GRANITO/MÁRMORE, INCLUSIVE COLAGEM COM MASSA PLÁSTICA | UN | 23 | 135.29 | 167.14 | 3844.22 | 135.29 | 135.29
1.59.10 | COMPOSIÇÃO | 98685 | RODABANCADA EM GRANITO, POLIDO, TIPO ANDORINHA, H= 10 CM, E= *2,0* CM | M | 21.23 | 65.27 | 80.63 | 1711.77 | 65.27 | 65.27
1.59.11 | COMPOSIÇÃO | 98685B | RODABANCADA EM GRANITO, POLIDO, TIPO ANDORINHA, H= 5 CM, E= *2,0* CM | M | 5.76 | 39.59 | 48.91 | 281.72 | 39.59 | 39.59
1.59.12 | COMPOSIÇÃO | ED-21636 | TESTEIRA PARA BANCADA EM GRANITO, COR CINZA ANDORINHA, ESP. 2CM, ALTURA DE 12CM, INCLUSIVE POLIMENTO, CORTE/COLAGEM EM MEIA ESQUADRIA E MASSA PLÁSTICA NA COR DA PEDRA | M | 14.97 | 264.86 | 327.21 | 4898.33 | 264.86 | 264.86
1.59.13 | COMPOSIÇÃO | ED-21636B | TESTEIRA PARA BANCADA EM GRANITO, COR CINZA ANDORINHA, ESP. 2CM, ALTURA DE 32CM, INCLUSIVE POLIMENTO, CORTE/COLAGEM EM MEIA ESQUADRIA E MASSA PLÁSTICA NA COR DA PEDRA | M | 5.38 | 360.61 | 445.5 | 2396.79 | 360.61 | 360.61
1.59.14 | SINAPI | 95472 | VASO SANITARIO SIFONADO CONVENCIONAL PARA PCD SEM FURO FRONTAL COM LOUÇA BRANCA SEM ASSENTO, INCLUSO CONJUNTO DE LIGAÇÃO PARA BACIA SANITÁRIA AJUSTÁVEL - FORNECIMENTO E INSTALAÇÃO. AF_01/2020 | UN | 3 | 884.81 | 1093.09 | 3279.27 | 884.81 | 884.81
1.59.15 | SINAPI | 100848 | VASO SANITÁRIO INFANTIL LOUÇA BRANCA - FORNECIMENTO E INSTALACAO. AF_01/2020 | UN | 3 | 626.76 | 774.3 | 2322.9 | 626.76 | 626.76
1.59.16 | SINAPI | 100851 | ASSENTO SANITÁRIO INFANTIL - FORNECIMENTO E INSTALACAO. AF_01/2020 | UN | 3 | 91.53 | 113.08 | 339.24 | 91.53 | 91.53
1.59.17 | SINAPI | 100858 | MICTÓRIO SIFONADO LOUÇA BRANCA - PADRÃO MÉDIO - FORNECIMENTO E INSTALAÇÃO. AF_01/2020 | UN | 3 | 813.82 | 1005.39 | 3016.17 | 813.82 | 813.82
1.59.18 | SINAPI | 86910 | TORNEIRA CROMADA TUBO MÓVEL, DE PAREDE, 1/2" OU 3/4", PARA PIA DE COZINHA, PADRÃO MÉDIO - FORNECIMENTO E INSTALAÇÃO. AF_01/2020 | UN | 2 | 130.24 | 160.9 | 321.8 | 130.24 | 130.24
1.59.19 | SINAPI | 86919 | TANQUE DE LOUÇA BRANCA COM COLUNA, 30L OU EQUIVALENTE, INCLUSO SIFÃO FLEXÍVEL EM PVC, VÁLVULA METÁLICA E TORNEIRA DE METAL CROMADO PADRÃO MÉDIO - FORNECIMENTO E INSTALAÇÃO. AF_01/2020 | UN | 2 | 1012.99 | 1251.45 | 2502.9 | 1012.99 | 1012.99
1.59.20 | SINAPI | 86913 | TORNEIRA CROMADA 1/2" OU 3/4" PARA TANQUE, PADRÃO POPULAR - FORNECIMENTO E INSTALAÇÃO. AF_01/2020 | UN | 1 | 56.57 | 69.89 | 69.89 | 56.57 | 56.57
1.59.21 | SINAPI | 100875 | BANCO ARTICULADO, EM ACO INOX, PARA PCD, FIXADO NA PAREDE - FORNECIMENTO E INSTALAÇÃO. AF_01/2020 | UN | 1 | 1070.91 | 1323 | 1323 | 1070.91 | 1070.91
1.59.22 | COMPOSIÇÃO | 86903 | LAVATÓRIO DE AÇO INOX, LIGA AISI 304, N° 18 - FORNECIMENTO E INSTALAÇÃO | UN | 1 | 1935.67 | 2391.33 | 2391.33 | 1935.67 | 1935.67
1.60 | - | - | ACESSÓRIOS |  |  |  |  | 46344.52 | [5 empty] | 46344.51 | -0.01
1.60.1 | SINAPI | 100863 | BARRA DE APOIO EM "L", EM ACO INOX POLIDO 70 X 70 CM, FIXADA NA PAREDE - FORNECIMENTO E INSTALACAO. AF_01/2020 | UN | 1 | 615.97 | 760.97 | 760.97 | 615.97 | 615.97
1.60.2 | SINAPI | 100868 | BARRA DE APOIO RETA, EM ACO INOX POLIDO, COMPRIMENTO 80 CM, FIXADA NA PAREDE - FORNECIMENTO E INSTALAÇÃO. AF_01/2020 | UN | 6 | 355.07 | 438.65 | 2631.9 | 355.07 | 355.07
1.60.3 | SINAPI | 100866 | BARRA DE APOIO RETA, EM ACO INOX POLIDO, COMPRIMENTO 60CM, FIXADA NA PAREDE - FORNECIMENTO E INSTALAÇÃO. AF_01/2020 | UN | 6 | 324.06 | 400.34 | 2402.04 | 324.06 | 324.06
1.60.4 | SINAPI | 100867 | BARRA DE APOIO RETA, EM ACO INOX POLIDO, COMPRIMENTO 70 CM, FIXADA NA PAREDE - FORNECIMENTO E INSTALAÇÃO. AF_01/2020 | UN | 4 | 342.68 | 423.35 | 1693.4 | 342.68 | 342.68
1.60.5 | COMPOSIÇÃO | 2355 | CADEIRA ARTICULADA PARA BANHO CONFORTO CÓD.: 2355.E.BR . (PNE) - FORNECIMENTO E INSTALAÇÃO | UN | 1 | 5520.01 | 6819.42 | 6819.42 | 5520.01 | 5520.01
1.60.6 | COMPOSIÇÃO | ED-48176 | CABIDE CROMADO MOD.: IZY - CÓD.: 2060.C37 OU EQUIVALENTE TÉCNICO (COPA E WC PNE) - FORNECIMENTO E INSTALAÇÃO | UN | 7 | 132.52 | 163.72 | 1146.04 | 132.52 | 132.52
1.60.7 | COMPOSIÇÃO | 100849 | ASSENTO SANITÁRIO VOGUE PLUS POLIESTER CÓD. 50.17 OU EQUIVALENTE TÉCNICO - FORNECIMENTO E INSTALAÇÃO | UN | 23 | 278.7 | 344.31 | 7919.13 | 278.7 | 278.7
1.60.8 | COMPOSIÇÃO | ED-48183 | DISPENSER PARA PAPEL HIGIÊNICO, REF. 30275768 - FORNECIMENTO E INSTALAÇÃO | UN | 29 | 76.03 | 93.93 | 2723.97 | 76.03 | 76.03
1.60.9 | COMPOSIÇÃO | ED-48182 | DISPENSER EM PLÁSTICO PARA PAPEL TOALHA 2 OU 3 FOLHAS | UN | 22 | 80.04 | 98.88 | 2175.36 | 80.04 | 80.04
1.60.10 | SINAPI | 95547 | SABONETEIRA PLASTICA TIPO DISPENSER PARA SABONETE LIQUIDO COM RESERVATORIO 800 A 1500 ML, INCLUSO FIXAÇÃO. AF_01/2020 | UN | 22 | 53.84 | 66.51 | 1463.22 | 53.84 | 53.84
1.60.11 | COMPOSIÇÃO | ED-50316 | DUCHA HIGIÊNICA C/ REGISTRO SEM DERIVAÇÃO - CROMADO REF.: 1984.C40.ACT.CR OU EQUIVALENTE TÉCNICO - FORNECIMENTO E INSTALAÇÃO | UN | 29 | 142.93 | 176.58 | 5120.82 | 142.93 | 142.93
1.60.12 | COMPOSIÇÃO | 100860 | CHUVEIRO ELÉTRICO COM RESISTÊNCIA BLINDADA, TENSÃO 127V/220V, POTÊNCIA 5500W/6800W, INCLUSIVE BRAÇO, FORNECIMENTO E INSTALAÇÃO | UN | 12 | 221.32 | 273.42 | 3281.04 | 221.32 | 221.32
1.60.13 | COMPOSIÇÃO | ED-50314B | AQUECEDOR INDIVIDUAL ELETROAUTOMÁTICO COM REGULAGEM PARA 4 TEMPERATURAS - POTENCIA 6.400W | UN | 1 | 738.12 | 911.87 | 911.87 | 738.12 | 738.12
1.60.14 | COMPOSIÇÃO | 102147 | ESPELHO CRISTAL, ESPESSURA 4 MM, SEM MOLDURA, ADERIDO COM ADESIVO FIXA-ESPELHO | M2 | 18.09 | 326.44 | 403.28 | 7295.34 | 326.44 | 326.44
1.61 | - | - | ENTRADA DE TELECOM |  |  |  |  | 15312.18 | [5 empty] | 15312.18 | 0
1.61.1 | SINAPI | 93009 | ELETRODUTO RÍGIDO ROSCÁVEL, PVC, DN 60 MM (2"), PARA REDE ENTERRADA DE DISTRIBUIÇÃO DE ENERGIA ELÉTRICA - FORNECIMENTO E INSTALAÇÃO. AF_12/2021 | M | 50 | 29.19 | 36.06 | 1803 | 29.19 | 29.19
1.61.2 | SINAPI | 98269 | CABO TELEFÔNICO CI-50 30 PARES INSTALADO EM ENTRADA DE EDIFICAÇÃO - FORNECIMENTO E INSTALAÇÃO. AF_08/2025 | M | 60 | 22.43 | 27.71 | 1662.6 | 22.43 | 22.43
1.61.3 | COMPOSIÇÃO | ED-49148 | CAIXA DE PASSAGEM, DIMENSÃO (15X15)CM, EM CHAPA DE AÇO, TIPO DE EMBUTIR, COM ACABAMENTO EM PINTURA ELETROSTÁTICA E TAMPA CEGA, INCLUSIVE FIXAÇÃO EM ALVENARIA | UN | 4 | 95.86 | 118.43 | 473.72 | 95.86 | 95.86
1.61.4 | COMPOSIÇÃO | 100557 | CAIXA DE PASSAGEM PARA TELEFONIA, 40X40X15CM (SOBREPOR), INCLUSIVE FIXAÇÃO COM PARAFUSO E BUCHA DE NYLON - FORNECIMENTO E INSTALAÇÃO | UN | 1 | 155.13 | 191.65 | 191.65 | 155.13 | 155.13
1.61.5 | SINAPI | 98306 | BLOCO DE ENGATE RÁPIDO PARA BASTIDOR TIPO M10 - FORNECIMENTO E INSTALAÇÃO. AF_08/2025 | UN | 6 | 64.56 | 79.76 | 478.56 | 64.56 | 64.56
1.61.6 | COMPOSIÇÃO | 13881ORSE | TORRE DE TOMADAS / POSTE CONDUTOR EM ALUMÍNIO, H=3M, COMPLETO, FORNECIMENTO E INSTALAÇÃO | UN | 3 | 2570.53 | 3175.63 | 9526.89 | 2570.53 | 2570.53
1.61.7 | SINAPI | 101795 | CAIXA ENTERRADA PARA INSTALAÇÕES TELEFÔNICAS TIPO R1, EM ALVENARIA COM BLOCOS DE CONCRETO, DIMENSÕES INTERNAS: 0,35X0,60X0,60 M, EXCLUINDO TAMPÃO. AF_12/2020 | UN | 1 | 662.56 | 818.53 | 818.53 | 662.56 | 662.56
1.61.8 | SINAPI | 101798 | TAMPA PARA CAIXA TIPO R1, EM FERRO FUNDIDO, DIMENSÕES INTERNAS: 0,40 X 0,60 M - FORNECIMENTO E INSTALAÇÃO. AF_12/2020 | UN | 1 | 289.16 | 357.23 | 357.23 | 289.16 | 289.16
1.62 | - | - | INFRAESTRUTURA: ELETROCALHA, ELETRODUTOS E CABOS |  |  |  |  | 92232.01 | [5 empty] | 92232.03 | 0.02
1.62.1 | COMPOSIÇÃO | 97238 | ELETROCALHA PERFURADA EM AÇO GALVANIZADO, LARGURA 100MM E ALTURA 50MM, INCLUSIVE TAMPA DE ENCAIXE, EMENDA E FIXAÇÃO - FORNECIMENTO E INSTALAÇÃO | M | 150 | 109.98 | 135.87 | 20380.5 | 109.98 | 109.98
1.62.2 | SINAPI | 91835 | ELETRODUTO FLEXÍVEL CORRUGADO REFORÇADO, PVC, DN 25 MM (3/4"), PARA CIRCUITOS TERMINAIS, INSTALADO EM FORRO - FORNECIMENTO E INSTALAÇÃO. AF_03/2023 | M | 335 | 20.99 | 25.93 | 8686.55 | 20.99 | 20.99
1.62.3 | SINAPI | 91837 | ELETRODUTO FLEXÍVEL CORRUGADO REFORÇADO, PVC, DN 32 MM (1"), PARA CIRCUITOS TERMINAIS, INSTALADO EM FORRO - FORNECIMENTO E INSTALAÇÃO. AF_03/2023 | M | 32 | 26.08 | 32.22 | 1031.04 | 26.08 | 26.08
1.62.4 | SINAPI | 98307 | TOMADA DE REDE RJ45 - FORNECIMENTO E INSTALAÇÃO. AF_08/2025 | UN | 79 | 56.38 | 69.65 | 5502.35 | 56.38 | 56.38
1.62.5 | SINAPI | 98297 | CABO ELETRÔNICO CATEGORIA 6, INSTALADO EM EDIFICAÇÃO INSTITUCIONAL - FORNECIMENTO E INSTALAÇÃO. AF_08/2025 | M | 5310 | 8.27 | 10.22 | 54268.2 | 8.27 | 8.27
1.62.6 | COMPOSIÇÃO | ED-5560C | CAIXA DE PASSAGEM EM AÇO, EMBUTIR, PINTADA, 130x130x82MM - FORNECIMENTO E INSTALAÇÃO | UN | 1 | 71.25 | 88.02 | 88.02 | 71.25 | 71.25
1.62.7 | COMPOSIÇÃO | ED-5560 | CAIXA DE PASSAGEM EM AÇO, EMBUTIR, PINTADA, DIM.: 200x200x85 mm - FORNECIMENTO E INSTALAÇÃO | UN | 15 | 122.79 | 151.69 | 2275.35 | 122.79 | 122.79
1.63 | - | - | EQUIPAMENTOS PARA O CPD |  |  |  |  | 21708.94 | [5 empty] | 21708.94 | 0
1.63.1 | SINAPI | 100555 | RACK ABERTO EM COLUNA 44U PARA SERVIDOR - FORNECIMENTO E INSTALAÇÃO. AF_08/2025 | UN | 1 | 1415.44 | 1748.63 | 1748.63 | 1415.44 | 1415.44
1.63.2 | COMPOSIÇÃO | 12791ORSE | SWITCH (10/100BASE TX - 10/100/1000 BASE FX) MBPS, 48 PORTAS, FORNECIMENTO E INSTALAÇÃO | UN | 4 | 2205.37 | 2724.51 | 10898.04 | 2205.37 | 2205.37
1.63.3 | COMPOSIÇÃO | 98304 | PATCH PANEL 48 PORTAS CATEGORIA 6 (P/ RACK 44U: ITEM 1.63.1), EXCETO RACK - FORNECIMENTO E INSTALAÇÃO (SINAPI 98304) | UN | 7 | 851.36 | 1051.77 | 7362.39 | 851.36 | 851.36
1.63.4 | COMPOSIÇÃO | ED-48375 | CALHA DE TOMADAS, COM 10 SAÍDAS | UN | 1 | 85.35 | 105.44 | 105.44 | 85.35 | 85.35
1.63.5 | COMPOSIÇÃO | ED-48377 | GUIA DE CABOS FECHADOS, 2U - FORNECIMENTO E INSTALAÇÃO | UN | 10 | 96.89 | 119.7 | 1197 | 96.89 | 96.89
1.63.6 | COMPOSIÇÃO | ED-48376 | UNIDADE DE VENTILAÇÃO DE TETO, COM 2 VENTILADORES - FORNECIMENTO E INSTALAÇÃO | UN | 1 | 321.71 | 397.44 | 397.44 | 321.71 | 321.71
1.64 | - | - | EQUIPAMENTOS TELEFÔNICOS E CFTV |  |  |  |  | 49438.01 | [5 empty] | 49438.01 | 0
1.64.1 | COMPOSIÇÃO | 12165ORSE | CÂMERA IP VIP1020 B OU SIMILAR - FORNECIMENTO E INSTALAÇÃO | UN | 22 | 446.64 | 551.78 | 12139.16 | 446.64 | 446.64
1.64.2 | COTAÇÃO | 006 | DVR 32 CANAIS NVD 1232 INTELBRAS OU SIMILAR, INSTALADO | UN | 1 | 2037 | 2516.51 | 2516.51 | 2037 | 2037
1.64.3 | COTAÇÃO | 007 | HD 1TB, 3.5, SATA - WD10PURZ OU SIMILAR, INSTALADO | UN | 1 | 449.1 | 554.82 | 554.82 | 449.1 | 449.1
1.64.4 | COMPOSIÇÃO | 004 | CENTRAL TELEFÔNICA DIGITAL, INSTALADA, P/ RACK, REF. IMPACTA 300 OU SIMILAR - FORNECIMENTO E INSTALAÇÃO (ORSE 679) | UN | 1 | 12377.37 | 15291 | 15291 | 12377.37 | 12377.37
1.64.5 | COMPOSIÇÃO | ED-48368B | CERTIFICAÇÃO DE REDE LÓGICA - (UN: 50 PONTOS) | UN | 1 | 786 | 971.02 | 971.02 | 786 | 786
1.64.6 | COMPOSIÇÃO | ED-48368 | CERTIFICAÇÃO DE GARANTIA DE TRANSMISSÃO DE CABOS LÓGICOS CAT. 5/6 | UN | 81 | 15.72 | 19.42 | 1573.02 | 15.72 | 15.72
1.64.7 | COTAÇÃO | 005 | TELEFONE IP INTELBRAS TIP 120I OU SIMILAR, INSTALADO (BDI DIFERENCIADO: 16,80%) | UN | 52 | 269.9 | 315.24 | 16392.48 | 269.9 | 269.9
1.65 | - | - | COMUNICAÇÃO VISUAL |  |  |  |  | 23434.98 | [5 empty] | 23434.98 | 0
1.65.1 | COMPOSIÇÃO | ED-50636 | PLACA DE ACRILICO TRANSPARENTE ADESIVADA PARA SINALIZACAO DE PORTAS, BORDA POLIDA, DE *25 X 8*, E = 6 MM - FORNECIMENTO E INSTALAÇÃO | UN | 84 | 74.88 | 92.51 | 7770.84 | 74.88 | 74.88
1.65.2 | COMPOSIÇÃO | ED-50636B | PLACA DE SINALIZAÇÃO DE SEGURANÇA CONTRA INCÊNDIO (ALERTA) - FORNECIMENTO E INSTALAÇÃO | UN | 35 | 32.59 | 40.26 | 1409.1 | 32.59 | 32.59
1.65.3 | COMPOSIÇÃO | 34723 | FORNECIMENTO E INSTALAÇÃO DE LETREIRO CAIXA EM CHAPA METÁLICA "CASA DA MULHER BRASILEIRA", COM PINTURA ELETROSTATICA - CONFORME DETALHES EM PROJETO - FIXADO NA PAREDE | M2 | 1 | 7230.61 | 8932.7 | 8932.7 | 7230.61 | 7230.61
1.65.4 | COMPOSIÇÃO | 101094 | PISO PODOTÁTIL DE ALERTA OU DIRECIONAL, DE BORRACHA, DIM.: 25 CM x 25 CM, ASSENTADO SOBRE ARGAMASSA | M2 | 1.5 | 170.22 | 210.29 | 315.44 | 170.22 | 170.22
1.65.5 | COMPOSIÇÃO | ED-9809 | MASTRO DE PÁTIO PARA BANDEIRA EM TUBO GALVANIZADO FLANGEADO, ALTURA LIVRE 6M, EXCLUSIVE BASE DE CONCRETO | UN | 3 | 1025.2 | 1266.53 | 3799.59 | 1025.2 | 1025.2
1.65.6 | COMPOSIÇÃO | 97096 | BASE DE CONCRETO PARA MASTROS DAS BANDEIRAS, CONFORME PROJETO | M3 | 1.06 | 643.08 | 794.46 | 842.13 | 643.08 | 643.08
1.65.7 | SINAPI | 99857 | CORRIMÃO SIMPLES FIXADO EM PAREDE, DIÂMETRO EXTERNO = 1 1/2", EM ALUMÍNIO. AF_10/2025_PS | M | 3.84 | 76.98 | 95.1 | 365.18 | 76.98 | 76.98
1.66 | - | - | LIMPEZA GERAL AO FINAL DA OBRA |  |  |  |  | 13132.21 | [5 empty] | 13132.21 | 0
1.66.1 | SINAPI | 99810 | LIMPEZA DE PISO CERÂMICO/ PORCELANATO/ MÁRMORE/ GRANITO UTILIZANDO DETERGENTE NEUTRO E ESCOVAÇÃO MANUAL. AF_10/2025_PS | M2 | 1212.18 | 7 | 8.65 | 10485.36 | 7 | 7
1.66.2 | SINAPI | 99814 | LIMPEZA DE SUPERFÍCIE PISO OU PAREDE COM JATO DE ALTA PRESSÃO. AF_10/2025 | M2 | 1254.43 | 1.71 | 2.11 | 2646.85 | 1.71 | 1.71
1.67 | - | - | ÁREA EXTERNA: ALVENARIA E SUPERESTRUTURA DO MURO (AM.01) |  |  |  |  | 147260.9 | [5 empty] | 147260.9 | 0
1.67.1 | SINAPI | 103318 | ALVENARIA DE VEDAÇÃO DE BLOCOS VAZADOS DE CONCRETO DE 14X19X39 CM (ESPESSURA 14 CM) E ARGAMASSA DE ASSENTAMENTO COM PREPARO EM BETONEIRA. AF_12/2021 | M2 | 285.77 | 112.41 | 138.87 | 39684.88 | 112.41 | 112.41
1.67.2 | SINAPI | 87889 | CHAPISCO APLICADO EM ALVENARIA (SEM PRESENÇA DE VÃOS) E ESTRUTURAS DE CONCRETO DE FACHADA, COM ROLO PARA TEXTURA ACRÍLICA. ARGAMASSA TRAÇO 1:4 E EMULSÃO POLIMÉRICA (ADESIVO) COM PREPARO EM BETONEIRA 400L. AF_10/2022 | M2 | 759.58 | 8.1 | 10.01 | 7603.4 | 8.1 | 8.1
1.67.3 | SINAPI | 104217 | EMBOÇO OU MASSA ÚNICA EM ARGAMASSA TRAÇO 1:2:8, PREPARO MECÂNICA COM BETONEIRA 400 L, APLICADA MANUALMENTE EM PANOS DE FACHADA COM PRESENÇA DE VÃOS, ESPESSURA DE 25 MM, ACESSO POR ANDAIME. AF_08/2022 | M2 | 759.58 | 58.47 | 72.23 | 54864.46 | 58.47 | 58.47
1.67.4 | SINAPI | 88485 | FUNDO SELADOR ACRÍLICO, APLICAÇÃO MANUAL EM PAREDE, UMA DEMÃO. AF_04/2023 | M2 | 759.58 | 4.97 | 6.14 | 4663.82 | 4.97 | 4.97
1.67.5 | SINAPI | 88489 | PINTURA LÁTEX ACRÍLICA PREMIUM, APLICAÇÃO MANUAL EM PAREDES, DUAS DEMÃOS. AF_04/2023 | M2 | 759.58 | 14.63 | 18.07 | 13725.61 | 14.63 | 14.63
1.67.6 | Composição | 101972 | CHAPIM SOBRE MUROS LINEARES, EM CONCRETO PRÉ-MOLDADO, COMPRIMENTO MAIOR QUE 6 M, ASSENTADO COM ARGAMASSA 1:6 COM ADITIVO | M | 100.27 | 41.94 | 51.81 | 5194.99 | 41.94 | 41.94
1.67.7 | SINAPI | 92427 | MONTAGEM E DESMONTAGEM DE FÔRMA DE PILARES RETANGULARES E ESTRUTURAS SIMILARES, PÉ-DIREITO SIMPLES, EM CHAPA DE MADEIRA COMPENSADA RESINADA, 8 UTILIZAÇÕES. AF_09/2020 | M2 | 67.65 | 67.89 | 83.87 | 5673.81 | 67.89 | 67.89
1.67.8 | Composição | 103672 | CONCRETAGEM DE PILARES, FCK = 30 MPA, COM USO DE BOMBA - LANÇAMENTO, ADENSAMENTO E ACABAMENTO | M3 | 2.54 | 692.09 | 855.01 | 2171.73 | 692.09 | 692.09
1.67.9 | SINAPI | 92464 | MONTAGEM E DESMONTAGEM DE FÔRMA DE VIGA, ESCORAMENTO METÁLICO, PÉ-DIREITO SIMPLES, EM CHAPA DE MADEIRA RESINADA, 8 UTILIZAÇÕES. AF_09/2020 | M2 | 30.07 | 125.33 | 154.83 | 4655.74 | 125.33 | 125.33
1.67.10 | Composição | 103675 | CONCRETAGEM DE VIGAS E LAJES, FCK=30 MPA, PARA LAJES MACIÇAS OU NERVURADAS COM USO DE BOMBA - LANÇAMENTO, ADENSAMENTO E ACABAMENTO | M3 | 1.5 | 693.8 | 857.12 | 1285.68 | 693.8 | 693.8
1.67.11 | SINAPI | 92760 | ARMAÇÃO DE PILAR OU VIGA DE ESTRUTURA CONVENCIONAL DE CONCRETO ARMADO UTILIZANDO AÇO CA-50 DE 6,3 MM - MONTAGEM. AF_06/2022 | KG | 177 | 13.44 | 16.6 | 2938.2 | 13.44 | 13.44
1.67.12 | SINAPI | 92761 | ARMAÇÃO DE PILAR OU VIGA DE ESTRUTURA CONVENCIONAL DE CONCRETO ARMADO UTILIZANDO AÇO CA-50 DE 8,0 MM - MONTAGEM. AF_06/2022 | KG | 205 | 12.35 | 15.26 | 3128.3 | 12.35 | 12.35
1.67.13 | SINAPI | 92762 | ARMAÇÃO DE PILAR OU VIGA DE ESTRUTURA CONVENCIONAL DE CONCRETO ARMADO UTILIZANDO AÇO CA-50 DE 10,0 MM - MONTAGEM. AF_06/2022 | KG | 124 | 10.9 | 13.47 | 1670.28 | 10.9 | 10.9
1.68 | - | - | ÁREA EXTERNA: BALDRAMES E ESTACAS DO MURO (AM.01) |  |  |  |  | 44502.55 | [5 empty] | 44502.55 | 0
1.68.1 | SINAPI | 96619 | LASTRO DE CONCRETO MAGRO, APLICADO EM BLOCOS DE COROAMENTO OU SAPATAS, ESPESSURA DE 5 CM. AF_01/2024 | M2 | 20.05 | 46.83 | 57.85 | 1159.89 | 46.83 | 46.83
1.68.2 | SINAPI | 104917 | ARMAÇÃO DE SAPATA ISOLADA, VIGA BALDRAME E SAPATA CORRIDA UTILIZANDO AÇO CA-50 DE 6,3 MM - MONTAGEM. AF_01/2024 | KG | 191 | 16.07 | 19.85 | 3791.35 | 16.07 | 16.07
1.68.3 | SINAPI | 104920 | ARMAÇÃO DE BLOCO, SAPATA ISOLADA, VIGA BALDRAME E SAPATA CORRIDA UTILIZANDO AÇO CA-50 DE 12,5 MM - MONTAGEM. AF_01/2024 | KG | 387 | 10.88 | 13.44 | 5201.28 | 10.88 | 10.88
1.68.4 | SINAPI | 96557 | CONCRETAGEM DE BLOCO DE COROAMENTO OU VIGA BALDRAME, FCK 30 MPA, COM USO DE BOMBA - LANÇAMENTO, ADENSAMENTO E ACABAMENTO. AF_01/2024 | M3 | 8.02 | 742.15 | 916.85 | 7353.14 | 742.15 | 742.15
1.68.5 | SINAPI | 96542 | FABRICAÇÃO, MONTAGEM E DESMONTAGEM DE FÔRMA PARA VIGA BALDRAME, EM CHAPA DE MADEIRA COMPENSADA RESINADA, E=17 MM, 4 UTILIZAÇÕES. AF_01/2024 | M2 | 80.22 | 106.78 | 131.92 | 10582.62 | 106.78 | 106.78
1.68.6 | SINAPI | 96525 | ESCAVAÇÃO MECANIZADA PARA VIGA BALDRAME OU SAPATA CORRIDA COM MINI-ESCAVADEIRA (INCLUINDO ESCAVAÇÃO PARA COLOCAÇÃO DE FÔRMAS). AF_01/2024 | M3 | 8.02 | 58.28 | 72 | 577.44 | 58.28 | 58.28
1.68.7 | SINAPI | 100980 | CARGA, MANOBRA E DESCARGA DE SOLOS E MATERIAIS GRANULARES EM CAMINHÃO BASCULANTE 18 M³ - CARGA COM ESCAVADEIRA HIDRÁULICA (CAÇAMBA DE 1,20 M³ / 155 HP) E DESCARGA LIVRE (UNIDADE: M3). AF_07/2020 | M3 | 10.43 | 6.49 | 8.02 | 83.65 | 6.49 | 6.49
1.68.8 | SINAPI | 95877 | TRANSPORTE COM CAMINHÃO BASCULANTE DE 18 M³, EM VIA URBANA PAVIMENTADA, DMT ATÉ 30 KM (UNIDADE: M3XKM). AF_07/2020 | M3XKM | 61.54 | 1.88 | 2.32 | 142.77 | 1.88 | 1.88
1.68.9 | Composição | 101173 | ESTACA BROCA DE CONCRETO, DIÂMETRO DE 20CM, 30 MPA, ESCAVAÇÃO MANUAL COM TRADO CONCHA, EXCETO ARMADURA | M | 123 | 57.22 | 70.69 | 8694.87 | 57.22 | 57.22
1.68.10 | SINAPI | 95584 | MONTAGEM DE ARMADURA TRANSVERSAL DE ESTACAS DE SEÇÃO CIRCULAR, DIÂMETRO = 6,30 MM. AF_09/2021_PS | KG | 98 | 14.37 | 17.75 | 1739.5 | 14.37 | 14.37
1.68.11 | SINAPI | 95578 | MONTAGEM DE ARMADURA DE ESTACAS, DIÂMETRO = 12,5 MM. AF_09/2021_PS | KG | 474 | 8.65 | 10.69 | 5067.06 | 8.65 | 8.65
1.68.12 | SINAPI | 100980 | CARGA, MANOBRA E DESCARGA DE SOLOS E MATERIAIS GRANULARES EM CAMINHÃO BASCULANTE 18 M³ - CARGA COM ESCAVADEIRA HIDRÁULICA (CAÇAMBA DE 1,20 M³ / 155 HP) E DESCARGA LIVRE (UNIDADE: M3). AF_07/2020 | M3 | 5.02 | 6.49 | 8.02 | 40.26 | 6.49 | 6.49
1.68.13 | SINAPI | 95877 | TRANSPORTE COM CAMINHÃO BASCULANTE DE 18 M³, EM VIA URBANA PAVIMENTADA, DMT ATÉ 30 KM (UNIDADE: M3XKM). AF_07/2020 | M3XKM | 29.62 | 1.88 | 2.32 | 68.72 | 1.88 | 1.88
1.69 | - | - | ÁREA EXTERNA: ATERRO / TERRAPLENAGEM |  |  |  |  | 26697.47 | [5 empty] | 26697.47 | 0
1.69.1 | COTAÇÃO | 6079 | ARGILA, ARGILA VERMELHA OU ARGILA ARENOSA (RETIRADA NA JAZIDA, SEM TRANSPORTE) (SINAPI-I 6079) | M3 | 49.13 | 38.76 | 47.88 | 2352.34 | 38.76 | 38.76
1.69.2 | SINAPI | 95877 | TRANSPORTE COM CAMINHÃO BASCULANTE DE 18 M³, EM VIA URBANA PAVIMENTADA, DMT ATÉ 30 KM (UNIDADE: M3XKM). AF_07/2020 | M3XKM | 309.52 | 1.88 | 2.32 | 718.09 | 1.88 | 1.88
1.69.3 | SINAPI | 105560 | EXECUÇÃO E COMPACTAÇÃO DE CAMADA FINAL DE ATERRO (100% DE ENERGIA DO PROCTOR NORMAL) COM SOLO PREDOMINANTEMENTE ARGILOSO, EM CAMADAS COM ESPESSURA DE 20 CM - EXCLUSIVE ESCAVAÇÃO, CARGA E TRANSPORTE E SOLO. AF_09/2024 | M3 | 49.13 | 12.65 | 15.63 | 767.9 | 12.65 | 12.65
1.69.4 | SINAPI | 101124 | ESCAVAÇÃO HORIZONTAL, INCLUINDO CARGA E DESCARGA EM SOLO DE 1A CATEGORIA COM TRATOR DE ESTEIRAS (100HP/LÂMINA: 2,19M3). AF_07/2020 | M3 | 603.35 | 15.72 | 19.42 | 11717.06 | 15.72 | 15.72
1.69.5 | SINAPI | 95875 | TRANSPORTE COM CAMINHÃO BASCULANTE DE 10 M³, EM VIA URBANA PAVIMENTADA, DMT ATÉ 30 KM (UNIDADE: M3XKM). AF_07/2020 | M3XKM | 3559.77 | 2.53 | 3.13 | 11142.08 | 2.53 | 2.53
1.70 | - | - | ÁREA EXTERNA: PAVIMENTAÇÃO EXTERNA |  |  |  |  | 240768.07 | [5 empty] | 240768.09 | 0.02
1.70.1 | SINAPI | 95241 | LASTRO DE CONCRETO MAGRO, APLICADO EM PISOS, LAJES SOBRE SOLO OU RADIERS, ESPESSURA DE 5 CM. AF_01/2024 | M2 | 384.18 | 43.27 | 53.46 | 20538.26 | 43.27 | 43.27
1.70.2 | SINAPI | 92398 | EXECUÇÃO DE PAVIMENTO EM PISO INTERTRAVADO, COM BLOCO RETANGULAR COR NATURAL DE 20 X 10 CM, ESPESSURA 8 CM. AF_10/2022 | M2 | 845.81 | 94.87 | 117.2 | 99128.93 | 94.87 | 94.87
1.70.3 | SINAPI | 94995 | EXECUÇÃO DE PASSEIO (CALÇADA) OU PISO DE CONCRETO COM CONCRETO MOLDADO IN LOCO, USINADO, ACABAMENTO CONVENCIONAL, ESPESSURA 8 CM, ARMADO. AF_08/2022 | M2 | 384.18 | 92.58 | 114.37 | 43938.67 | 92.58 | 92.58
1.70.4 | SINAPI | 94273 | ASSENTAMENTO DE GUIA (MEIO-FIO) EM TRECHO RETO, CONFECCIONADA EM CONCRETO PRÉ-FABRICADO, DIMENSÕES 100X15X13X30 CM (COMPRIMENTO X BASE INFERIOR X BASE SUPERIOR X ALTURA). AF_01/2024 | M | 176 | 66.72 | 82.43 | 14507.68 | 66.72 | 66.72
1.70.5 | Composição | 104658 | PISO PODOTÁTIL DE ALERTA OU DIRECIONAL, DE CONCRETO, 25X25CM, COR AMARELA, ASSENTADO SOBRE ARGAMASSA | M2 | 22.25 | 156.88 | 193.81 | 4312.27 | 156.88 | 156.88
1.70.6 | SINAPI | 102507 | PINTURA DE DEMARCAÇÃO DE VAGA COM TINTA EPÓXI, E = 10 CM, APLICAÇÃO MANUAL. AF_05/2021 | M | 242.8 | 7.99 | 9.87 | 2396.44 | 7.99 | 7.99
1.70.7 | SINAPI | 102498 | PINTURA DE MEIO-FIO COM TINTA BRANCA A BASE DE CAL (CAIAÇÃO). AF_05/2021 | M | 176 | 1.87 | 2.31 | 406.56 | 1.87 | 1.87
1.70.8 | Composição | 104658 | PISO PODOTÁTIL DE ALERTA OU DIRECIONAL, DE CONCRETO, 25X25CM, COR AMARELA, ASSENTADO SOBRE ARGAMASSA | M2 | 2.19 | 156.88 | 193.81 | 424.44 | 156.88 | 156.88
1.70.9 | SINAPI | 94281 | EXECUÇÃO DE SARJETA DE CONCRETO USINADO, MOLDADA IN LOCO EM TRECHO RETO, 30 CM BASE X 15 CM ALTURA. AF_01/2024 | M | 81.3 | 46.82 | 57.84 | 4702.39 | 46.82 | 46.82
1.70.10 | SINAPI | 100576 | REGULARIZAÇÃO E COMPACTAÇÃO DE SUBLEITO DE SOLO PREDOMINANTEMENTE ARGILOSO, PARA OBRAS DE CONSTRUÇÃO DE PAVIMENTOS. AF_09/2024 | M2 | 845.81 | 2.87 | 3.55 | 3002.63 | 2.87 | 2.87
1.70.11 | SINAPI | 105730 | CONSTRUÇÃO DE BASE E SUB-BASE PARA PAVIMENTAÇÃO DE BRITA GRADUADA SIMPLES, COM ESPESSURA DE 20 CM - EXCLUSIVE CARGA E TRANSPORTE. AF_09/2024 | M3 | 169.16 | 215.03 | 265.65 | 44937.35 | 215.03 | 215.03
1.70.12 | SINAPI | 95877 | TRANSPORTE COM CAMINHÃO BASCULANTE DE 18 M³, EM VIA URBANA PAVIMENTADA, DMT ATÉ 30 KM (UNIDADE: M3XKM). AF_07/2020 | M3XKM | 1065.71 | 1.88 | 2.32 | 2472.45 | 1.88 | 1.88
1.71 | - | - | ÁREA EXTERNA: GRADIL (AM.02), PORTÕES DE ACESSO (AM.02) E TELA PARA TREPADEIRA (AM.03) |  |  |  |  | 117764.24 | [5 empty] | 117764.24 | 0
1.71.1 | Composição | PAM.02P | FORNECIMENTO E INSTALAÇÃO DE PORTÃO (1,50M x 2,70M - ANEXO K) PARA ACESSO DE PEDESTRES, INCLUSIVE PINTURA, CONFORME PROJETO | UN | 1 | 2871.89 | 3547.93 | 3547.93 | 2871.89 | 2871.89
1.71.2 | Composição | PAM.02V | FORNECIMENTO E INSTALAÇÃO DE PORTÃO (5,30 M x 2,70 M) PARA ACESSO DE VEÍCULOS, INCLUSIVE PINTURA, CONFORME PROJETO | UN | 1 | 11727.87 | 14488.61 | 14488.61 | 11727.87 | 11727.87
1.71.3 | Composição | GAM.02 | FORNECIMENTO E INSTALAÇÃO DE GRADIL AM.02 (48,60 M x 2,65M-ANEXO J), CONFORME PROJETO, EXCETO PORTÕES DE ACESSO | UN | 1 | 67986.59 | 83990.63 | 83990.63 | 67986.59 | 67986.59
1.71.4 | Composição | TLGV | FORNECIMENTO E INSTALAÇÃO DE TELA SOLDADA GALVANIZADA, METALON 50X50MMX2MM, FIXADO EM MURO P/ TREPADEIRA (AM.03) C/ PARAFUSO 150MM E BUCHA (4UN/PÇ MET.), INCLUSIVE ZARCÃO (2 DEMÃOS), CONFORME PROJETO (ANEXO L). | M2 | 188.04 | 67.74 | 83.69 | 15737.07 | 67.74 | 67.74
1.72 | - | - | ÁREA EXTERNA: MURETA SOB O GRADIL METÁLICO (AM.02) |  |  |  |  | 4437.54 | [5 empty] | 4437.54 | 0
1.72.1 | SINAPI | 103320 | ALVENARIA DE VEDAÇÃO DE BLOCOS VAZADOS DE CONCRETO DE 19X19X39 CM (ESPESSURA 19 CM) E ARGAMASSA DE ASSENTAMENTO COM PREPARO EM BETONEIRA. AF_12/2021 | M2 | 9.13 | 134.93 | 166.69 | 1521.88 | 134.93 | 134.93
1.72.2 | SINAPI | 87889 | CHAPISCO APLICADO EM ALVENARIA (SEM PRESENÇA DE VÃOS) E ESTRUTURAS DE CONCRETO DE FACHADA, COM ROLO PARA TEXTURA ACRÍLICA. ARGAMASSA TRAÇO 1:4 E EMULSÃO POLIMÉRICA (ADESIVO) COM PREPARO EM BETONEIRA 400L. AF_10/2022 | M2 | 27.39 | 8.1 | 10.01 | 274.17 | 8.1 | 8.1
1.72.3 | SINAPI | 104217 | EMBOÇO OU MASSA ÚNICA EM ARGAMASSA TRAÇO 1:2:8, PREPARO MECÂNICA COM BETONEIRA 400 L, APLICADA MANUALMENTE EM PANOS DE FACHADA COM PRESENÇA DE VÃOS, ESPESSURA DE 25 MM, ACESSO POR ANDAIME. AF_08/2022 | M2 | 27.39 | 58.47 | 72.23 | 1978.38 | 58.47 | 58.47
1.72.4 | SINAPI | 88485 | FUNDO SELADOR ACRÍLICO, APLICAÇÃO MANUAL EM PAREDE, UMA DEMÃO. AF_04/2023 | M2 | 27.39 | 4.97 | 6.14 | 168.17 | 4.97 | 4.97
1.72.5 | SINAPI | 88489 | PINTURA LÁTEX ACRÍLICA PREMIUM, APLICAÇÃO MANUAL EM PAREDES, DUAS DEMÃOS. AF_04/2023 | M2 | 27.39 | 14.63 | 18.07 | 494.94 | 14.63 | 14.63
1.73 | - | - | ÁREA EXTERNA: BALDRAMES E ESTACAS DO GRADIL METÁLICO (AM.02) |  |  |  |  | 22282 | [5 empty] | 22282 | 0
1.73.1 | SINAPI | 96619 | LASTRO DE CONCRETO MAGRO, APLICADO EM BLOCOS DE COROAMENTO OU SAPATAS, ESPESSURA DE 5 CM. AF_01/2024 | M2 | 9.13 | 46.83 | 57.85 | 528.17 | 46.83 | 46.83
1.73.2 | SINAPI | 104917 | ARMAÇÃO DE SAPATA ISOLADA, VIGA BALDRAME E SAPATA CORRIDA UTILIZANDO AÇO CA-50 DE 6,3 MM - MONTAGEM. AF_01/2024 | KG | 100 | 16.07 | 19.85 | 1985 | 16.07 | 16.07
1.73.3 | SINAPI | 104920 | ARMAÇÃO DE BLOCO, SAPATA ISOLADA, VIGA BALDRAME E SAPATA CORRIDA UTILIZANDO AÇO CA-50 DE 12,5 MM - MONTAGEM. AF_01/2024 | KG | 202 | 10.88 | 13.44 | 2714.88 | 10.88 | 10.88
1.73.4 | SINAPI | 96557 | CONCRETAGEM DE BLOCO DE COROAMENTO OU VIGA BALDRAME, FCK 30 MPA, COM USO DE BOMBA - LANÇAMENTO, ADENSAMENTO E ACABAMENTO. AF_01/2024 | M3 | 4.2 | 742.15 | 916.85 | 3850.77 | 742.15 | 742.15
1.73.5 | SINAPI | 96525 | ESCAVAÇÃO MECANIZADA PARA VIGA BALDRAME OU SAPATA CORRIDA COM MINI-ESCAVADEIRA (INCLUINDO ESCAVAÇÃO PARA COLOCAÇÃO DE FÔRMAS). AF_01/2024 | M3 | 4.2 | 58.28 | 72 | 302.4 | 58.28 | 58.28
1.73.6 | SINAPI | 96542 | FABRICAÇÃO, MONTAGEM E DESMONTAGEM DE FÔRMA PARA VIGA BALDRAME, EM CHAPA DE MADEIRA COMPENSADA RESINADA, E=17 MM, 4 UTILIZAÇÕES. AF_01/2024 | M2 | 41.95 | 106.78 | 131.92 | 5534.04 | 106.78 | 106.78
1.73.7 | SINAPI | 100980 | CARGA, MANOBRA E DESCARGA DE SOLOS E MATERIAIS GRANULARES EM CAMINHÃO BASCULANTE 18 M³ - CARGA COM ESCAVADEIRA HIDRÁULICA (CAÇAMBA DE 1,20 M³ / 155 HP) E DESCARGA LIVRE (UNIDADE: M3). AF_07/2020 | M3 | 5.46 | 6.49 | 8.02 | 43.79 | 6.49 | 6.49
1.73.8 | SINAPI | 95877 | TRANSPORTE COM CAMINHÃO BASCULANTE DE 18 M³, EM VIA URBANA PAVIMENTADA, DMT ATÉ 30 KM (UNIDADE: M3XKM). AF_07/2020 | M3XKM | 32.21 | 1.88 | 2.32 | 74.73 | 1.88 | 1.88
1.73.9 | Composição | 101173 | ESTACA BROCA DE CONCRETO, DIÂMETRO DE 20CM, 30 MPA, ESCAVAÇÃO MANUAL COM TRADO CONCHA, EXCETO ARMADURA | M | 57 | 57.22 | 70.69 | 4029.33 | 57.22 | 57.22
1.73.10 | SINAPI | 95584 | MONTAGEM DE ARMADURA TRANSVERSAL DE ESTACAS DE SEÇÃO CIRCULAR, DIÂMETRO = 6,30 MM. AF_09/2021_PS | KG | 46 | 14.37 | 17.75 | 816.5 | 14.37 | 14.37
1.73.11 | SINAPI | 95578 | MONTAGEM DE ARMADURA DE ESTACAS, DIÂMETRO = 12,5 MM. AF_09/2021_PS | KG | 220 | 8.65 | 10.69 | 2351.8 | 8.65 | 8.65
1.73.12 | SINAPI | 100980 | CARGA, MANOBRA E DESCARGA DE SOLOS E MATERIAIS GRANULARES EM CAMINHÃO BASCULANTE 18 M³ - CARGA COM ESCAVADEIRA HIDRÁULICA (CAÇAMBA DE 1,20 M³ / 155 HP) E DESCARGA LIVRE (UNIDADE: M3). AF_07/2020 | M3 | 2.33 | 6.49 | 8.02 | 18.69 | 6.49 | 6.49
1.73.13 | SINAPI | 95877 | TRANSPORTE COM CAMINHÃO BASCULANTE DE 18 M³, EM VIA URBANA PAVIMENTADA, DMT ATÉ 30 KM (UNIDADE: M3XKM). AF_07/2020 | M3XKM | 13.75 | 1.88 | 2.32 | 31.9 | 1.88 | 1.88
1.74 | - | - | ÁREA EXTERNA: PAISAGISMO / "AS BUILT" |  |  |  |  | 75206.76 | [5 empty] | 75206.76 | 0
1.74.1 | SINAPI | 98520 | APLICAÇÃO DE ADUBO EM SOLO. AF_07/2024 | M2 | 446.02 | 6.11 | 7.55 | 3367.45 | 6.11 | 6.11
1.74.2 | SINAPI | 105521 | ESPALHAMENTO DE TERRA VEGETAL PARA O PLANTIO. AF_07/2024 | M2 | 446.02 | 4.11 | 5.08 | 2265.78 | 4.11 | 4.11
1.74.3 | SINAPI | 98505 | PLANTIO DE FORRAÇÃO. AF_07/2024 | M2 | 377.52 | 95.08 | 117.46 | 44343.5 | 95.08 | 95.08
1.74.4 | Composição | 98511B | FORNECIMENTO E PLANTIO DE ÁRVORE ORNAMENTAL (Jacarandá Mimoso) COM ALTURA DE MUDA MAIOR QUE 2,00 M E MENOR OU IGUAL A 4,00 M | UN | 3 | 189.09 | 233.6 | 700.8 | 189.09 | 189.09
1.74.5 | Composição | 98511A | FORNECIMENTO E PLANTIO DE ÁRVORE ORNAMENTAL (QUARESMEIRA - Tibouchina granulosa) COM ALTURA DE MUDA MAIOR QUE 2,00 M E MENOR OU IGUAL A 4,00 M | UN | 5 | 186.22 | 230.06 | 1150.3 | 186.22 | 186.22
1.74.6 | Composição | 98510A | FORNECIMENTO E PLANTIO DE ÁRVORE ORNAMENTAL (JABUTICABEIRA - Plinia cauliflora) COM ALTURA DE MUDA MENOR OU IGUAL A 2,00 M | UN | 4 | 381.58 | 471.4 | 1885.6 | 381.58 | 381.58
1.74.7 | Composição | 98516A | FORNECIMENTO E PLANTIO DE PALMEIRA (JUÇARA - Euterpe edulis) COM ALTURA DE MUDA MENOR OU IGUAL A 2,00 M | UN | 3 | 242.37 | 299.42 | 898.26 | 242.37 | 242.37
1.74.8 | Composição | 98509A | FORNECIMENTO E PLANTIO DE ARBUSTO (GUAIMBÊ) | UN | 70 | 63.96 | 79.02 | 5531.4 | 63.96 | 63.96
1.74.9 | Composição | 98509E | FORNECIMENTO E PLANTIO DE ARBUSTO (LÍRIO DO NILO - Agapanthus africanus) | UN | 62 | 11.61 | 14.34 | 889.08 | 11.61 | 11.61
1.74.10 | Composição | 98509B | FORNECIMENTO E PLANTIO DE ARBUSTO (CURCULIGO) | UN | 35 | 63.96 | 79.02 | 2765.7 | 63.96 | 63.96
1.74.11 | Composição | 98509C | FORNECIMENTO E PLANTIO DE ARBUSTO (ALPINEA PURPURATA) | UN | 18 | 56.41 | 69.69 | 1254.42 | 56.41 | 56.41
1.74.12 | Composição | 98509D | FORNECIMENTO E PLANTIO DE ARBUSTO (HELICÔNIA PAPAGAIO - Heliconia psittacorum) | UN | 12 | 37.51 | 46.34 | 556.08 | 37.51 | 37.51
1.74.13 | Composição | 98505A | FORNECIMENTO E PLANTIO DE FORRAÇÃO (TRAPOERABA-ROXA - Tradescantia pallida purpurea) | M2 | 68.5 | 77.58 | 95.84 | 6565.04 | 77.58 | 77.58
1.74.14 | Composição | CO-27389 | COMO CONSTRUÍDO ("AS BUILT") DE PROJETOS COM ÁREA ATÉ 10.000 M2 | M2 | 2834.91 | 0.87 | 1.07 | 3033.35 | 0.87 | 0.87
1.75 | - | - | ÁREA EXTERNA: DRENAGEM PLUVIAL |  |  |  |  | 73434.22 | [5 empty] | 73434.22 | 0
1.75.1 | SINAPI | 94872 | ASSENTAMENTO DE TUBO DE PEAD CORRUGADO DE DUPLA PAREDE PARA REDE COLETORA DE ESGOTO, DN 300 MM, JUNTA ELÁSTICA INTEGRADA (NÃO INCLUI FORNECIMENTO). AF_01/2021 | M | 139.87 | 2.98 | 3.68 | 514.72 | 2.98 | 2.98
1.75.2 | SINAPI-I | 41780 | TUBO CORRUGADO PEAD, PAREDE DUPLA, INTERNA LISA, JEI, DN/DI 300 MM, PARA SANEAMENTO (DRENAGEM/ESGOTO) (BDI DIFERENCIADO: 16,80%) | M | 139.87 | 142.78 | 166.77 | 23326.12 | 142.78 | 142.78
1.75.3 | SINAPI | 99264 | CAIXA ENTERRADA HIDRÁULICA RETANGULAR, EM ALVENARIA COM BLOCOS DE CONCRETO, DIMENSÕES INTERNAS: 1X1X0,6 M PARA REDE DE DRENAGEM. AF_12/2020 | UN | 10 | 825.37 | 1019.66 | 10196.6 | 825.37 | 825.37
1.75.4 | SINAPI | 102276 | ESCAVAÇÃO MECANIZADA DE VALA COM PROF. ATÉ 1,5 M (MÉDIA MONTANTE E JUSANTE/UMA COMPOSIÇÃO POR TRECHO), ESCAVADEIRA (0,8 M3), LARG. MENOR QUE 1,5 M, EM SOLO DE 1A CATEGORIA, EM LOCAIS COM ALTO NÍVEL DE INTERFERÊNCIA. AF_09/2024 | M3 | 151.39 | 11.14 | 13.76 | 2083.13 | 11.14 | 11.14
1.75.5 | SINAPI | 100980 | CARGA, MANOBRA E DESCARGA DE SOLOS E MATERIAIS GRANULARES EM CAMINHÃO BASCULANTE 18 M³ - CARGA COM ESCAVADEIRA HIDRÁULICA (CAÇAMBA DE 1,20 M³ / 155 HP) E DESCARGA LIVRE (UNIDADE: M3). AF_07/2020 | M3 | 168.84 | 6.49 | 8.02 | 1354.1 | 6.49 | 6.49
1.75.6 | SINAPI | 95877 | TRANSPORTE COM CAMINHÃO BASCULANTE DE 18 M³, EM VIA URBANA PAVIMENTADA, DMT ATÉ 30 KM (UNIDADE: M3XKM). AF_07/2020 | M3XKM | 996.16 | 1.88 | 2.32 | 2311.09 | 1.88 | 1.88
1.75.7 | SINAPI | 96624 | LASTRO COM MATERIAL GRANULAR (PEDRA BRITADA N.2), APLICADO EM PISOS OU LAJES SOBRE SOLO, ESPESSURA DE *10 CM*. AF_01/2024 | M3 | 20.98 | 219.69 | 271.41 | 5694.18 | 219.69 | 219.69
1.75.8 | SINAPI | 100323 | LASTRO COM MATERIAL GRANULAR (AREIA MÉDIA), APLICADO EM PISOS OU LAJES SOBRE SOLO, ESPESSURA DE *10 CM*. AF_01/2024 | M3 | 81.03 | 271.94 | 335.95 | 27222.03 | 271.94 | 271.94
1.75.9 | SINAPI | 104733 | REATERRO MECANIZADO DE VALA COM RETROESCAVADEIRA (CAPACIDADE DA CAÇAMBA DA RETRO: 0,26 M³/POTÊNCIA: 88 HP), LARGURA ATÉ 0,8 M, PROFUNDIDADE ATÉ 1,5 M, COM SOLO (SEM SUBSTITUIÇÃO) DE 1ª CATEGORIA, COM PLACA VIBRATÓRIA. AF_08/2023 | M3 | 27.97 | 21.19 | 26.18 | 732.25 | 21.19 | 21.19
1.76 | - | - | FUNDAÇÃO PROFUNDA (EDIFICAÇÃO PRINCIPAL) |  |  |  |  | 327581.29 | [5 empty] | 327581.29 | 0
1.76.1 | SICOR | ED-19753 | MOBILIZAÇÃO E DESMOBILIZAÇÃO DE EQUIPAMENTO PARA ESTACA TIPO HÉLICE CONTÍNUA (CUSTO FIXO), INCLUSIVE CARGA E DESGARGA, EXCLUSIVE TRANSPORTE EM QUILÔMETRO RODADO (CUSTO VARIÁVEL) | UN | 1 | 17928.64 | 22149.04 | 22149.04 | 17928.64 | 17928.64
1.76.2 | COMPOSIÇÃO | 100652 | ESTACA HÉLICE CONTÍNUA, DIÂMETRO DE 50 CM, INCLUSO CONCRETO FCK=35MPA, EXCETO ARMAÇÃO (EXCLUSIVE BOMBEAMENTO, MOBILIZAÇÃO E DESMOBILIZAÇÃO) | M | 735 | 220.8 | 272.78 | 200493.3 | 220.8 | 220.8
1.76.3 | SINAPI | 103673 | LANÇAMENTO COM USO DE BOMBA, ADENSAMENTO E ACABAMENTO DE CONCRETO EM ESTRUTURAS. AF_02/2022 | M3 | 144.32 | 47.5 | 58.68 | 8468.7 | 47.5 | 47.5
1.76.4 | SINAPI | 95584 | MONTAGEM DE ARMADURA TRANSVERSAL DE ESTACAS DE SEÇÃO CIRCULAR, DIÂMETRO = 6,30 MM. AF_09/2021_PS | KG | 1396 | 14.37 | 17.75 | 24779 | 14.37 | 14.37
1.76.5 | SINAPI | 95578 | MONTAGEM DE ARMADURA DE ESTACAS, DIÂMETRO = 12,5 MM. AF_09/2021_PS | KG | 4991 | 8.65 | 10.69 | 53353.79 | 8.65 | 8.65
1.76.6 | SINAPI | 95579 | MONTAGEM DE ARMADURA DE ESTACAS, DIÂMETRO = 16,0 MM. AF_09/2021_PS | KG | 1596 | 8.3 | 10.25 | 16359 | 8.3 | 8.3
1.76.7 | SINAPI | 95602 | ARRASAMENTO MECANICO DE ESTACA DE CONCRETO ARMADO, DIAMETROS DE 41 CM A 60 CM. AF_05/2021 | UN | 49 | 31.56 | 38.99 | 1910.51 | 31.56 | 31.56
1.76.8 | SINAPI | 100980 | CARGA, MANOBRA E DESCARGA DE SOLOS E MATERIAIS GRANULARES EM CAMINHÃO BASCULANTE 18 M³ - CARGA COM ESCAVADEIRA HIDRÁULICA (CAÇAMBA DE 1,20 M³ / 155 HP) E DESCARGA LIVRE (UNIDADE: M3). AF_07/2020 | M3 | 3.13 | 6.49 | 8.02 | 25.1 | 6.49 | 6.49
1.76.9 | SINAPI | 95877 | TRANSPORTE COM CAMINHÃO BASCULANTE DE 18 M³, EM VIA URBANA PAVIMENTADA, DMT ATÉ 30 KM (UNIDADE: M3XKM). AF_07/2020 | M3XKM | 18.47 | 1.88 | 2.32 | 42.85 | 1.88 | 1.88
1.77 | - | - | BLOCOS E SAPATAS (EDIFICAÇÃO PRINCIPAL E CASA DE BOMBAS) |  |  |  |  | 66560.4 | [5 empty] | 66560.4 | 0
1.77.1 | SINAPI | 96619 | LASTRO DE CONCRETO MAGRO, APLICADO EM BLOCOS DE COROAMENTO OU SAPATAS, ESPESSURA DE 5 CM. AF_01/2024 | M2 | 35.36 | 46.83 | 57.85 | 2045.58 | 46.83 | 46.83
1.77.2 | SINAPI | 96544 | ARMAÇÃO DE BLOCO UTILIZANDO AÇO CA-50 DE 6,3 MM - MONTAGEM. AF_01/2024 | KG | 72 | 18.91 | 23.36 | 1681.92 | 18.91 | 18.91
1.77.3 | SINAPI | 96546 | ARMAÇÃO DE BLOCO UTILIZANDO AÇO CA-50 DE 10 MM - MONTAGEM. AF_01/2024 | KG | 500 | 14.42 | 17.81 | 8905 | 14.42 | 14.42
1.77.4 | SINAPI | 104921 | ARMAÇÃO DE BLOCO, SAPATA ISOLADA, VIGA BALDRAME E SAPATA CORRIDA UTILIZANDO AÇO CA-50 DE 16 MM - MONTAGEM. AF_01/2024 | KG | 129 | 10.13 | 12.51 | 1613.79 | 10.13 | 10.13
1.77.5 | SINAPI | 104919 | ARMAÇÃO DE SAPATA ISOLADA, VIGA BALDRAME E SAPATA CORRIDA UTILIZANDO AÇO CA-50 DE 10 MM - MONTAGEM. AF_01/2024 | KG | 69 | 12.9 | 15.94 | 1099.86 | 12.9 | 12.9
1.77.6 | SINAPI | 104920 | ARMAÇÃO DE BLOCO, SAPATA ISOLADA, VIGA BALDRAME E SAPATA CORRIDA UTILIZANDO AÇO CA-50 DE 12,5 MM - MONTAGEM. AF_01/2024 | KG | 201 | 10.88 | 13.44 | 2701.44 | 10.88 | 10.88
1.77.7 | SINAPI | 96557 | CONCRETAGEM DE BLOCO DE COROAMENTO OU VIGA BALDRAME, FCK 30 MPA, COM USO DE BOMBA - LANÇAMENTO, ADENSAMENTO E ACABAMENTO. AF_01/2024 | M3 | 18.82 | 742.15 | 916.85 | 17255.12 | 742.15 | 742.15
1.77.8 | SINAPI | 104924 | CONCRETAGEM DE SAPATA CORRIDA, FCK 30 MPA, COM USO DE BOMBA - LANÇAMENTO, ADENSAMENTO E ACABAMENTO. AF_01/2024 | M3 | 1.2 | 767.09 | 947.66 | 1137.19 | 767.09 | 767.09
1.77.9 | SINAPI | 96540 | FABRICAÇÃO, MONTAGEM E DESMONTAGEM DE FÔRMA PARA BLOCO DE COROAMENTO, EM CHAPA DE MADEIRA COMPENSADA RESINADA, E=17 MM, 4 UTILIZAÇÕES. AF_01/2024 | M2 | 94.08 | 141.93 | 175.34 | 16495.99 | 141.93 | 141.93
1.77.10 | SINAPI | 96541 | FABRICAÇÃO, MONTAGEM E DESMONTAGEM DE FÔRMA PARA SAPATA, EM CHAPA DE MADEIRA COMPENSADA RESINADA, E=17 MM, 4 UTILIZAÇÕES. AF_01/2024 | M2 | 48 | 201.3 | 248.69 | 11937.12 | 201.3 | 201.3
1.77.11 | SINAPI | 96521 | ESCAVAÇÃO MECANIZADA PARA BLOCO DE COROAMENTO OU SAPATA COM RETROESCAVADEIRA (INCLUINDO ESCAVAÇÃO PARA COLOCAÇÃO DE FÔRMAS). AF_01/2024 | M3 | 20.02 | 45.38 | 56.06 | 1122.32 | 45.38 | 45.38
1.77.12 | SINAPI | 100980 | CARGA, MANOBRA E DESCARGA DE SOLOS E MATERIAIS GRANULARES EM CAMINHÃO BASCULANTE 18 M³ - CARGA COM ESCAVADEIRA HIDRÁULICA (CAÇAMBA DE 1,20 M³ / 155 HP) E DESCARGA LIVRE (UNIDADE: M3). AF_07/2020 | M3 | 26.03 | 6.49 | 8.02 | 208.76 | 6.49 | 6.49
1.77.13 | SINAPI | 95877 | TRANSPORTE COM CAMINHÃO BASCULANTE DE 18 M³, EM VIA URBANA PAVIMENTADA, DMT ATÉ 30 KM (UNIDADE: M3XKM). AF_07/2020 | M3XKM | 153.58 | 1.88 | 2.32 | 356.31 | 1.88 | 1.88
1.78 | - | - | ÁREA EXTERNA: MOBILIÁRIO DE ALVENARIA E AÇO |  |  |  |  | 13941.13 | [5 empty] | 13941.13 | 0
1.78.1 | SINAPI | 101166 | ALVENARIA DE EMBASAMENTO COM BLOCO ESTRUTURAL DE CERÂMICA, DE 14X19X29CM E ARGAMASSA DE ASSENTAMENTO COM PREPARO EM BETONEIRA. AF_05/2020 | M3 | 6.68 | 723.56 | 893.89 | 5971.19 | 723.56 | 723.56
1.78.2 | SINAPI | 87889 | CHAPISCO APLICADO EM ALVENARIA (SEM PRESENÇA DE VÃOS) E ESTRUTURAS DE CONCRETO DE FACHADA, COM ROLO PARA TEXTURA ACRÍLICA. ARGAMASSA TRAÇO 1:4 E EMULSÃO POLIMÉRICA (ADESIVO) COM PREPARO EM BETONEIRA 400L. AF_10/2022 | M2 | 35.35 | 8.1 | 10.01 | 353.85 | 8.1 | 8.1
1.78.3 | Composição | ED-50553 | ACABAMENTO DE MOBILIÁRIO FIXO EM CIMENTADO NATADO COM ARGAMASSA, ACABAMENTO QUEIMADO, TRAÇO 1:3 (CIMENTO E AREIA), ESP. 25MM , SEM JUNTA DE DILATAÇÃO | M2 | 35.35 | 51.26 | 63.33 | 2238.72 | 51.26 | 51.26
1.78.4 | SINAPI | 100719 | PINTURA COM TINTA ALQUÍDICA DE FUNDO (TIPO ZARCÃO) PULVERIZADA SOBRE PERFIL METÁLICO EXECUTADO EM FÁBRICA (POR DEMÃO). AF_01/2020_PE | M2 | 2.58 | 13.88 | 17.15 | 44.25 | 13.88 | 13.88
1.78.5 | SINAPI | 100721 | PINTURA COM TINTA ALQUÍDICA DE FUNDO (TIPO ZARCÃO) PULVERIZADA SOBRE SUPERFÍCIES METÁLICAS (EXCETO PERFIL) EXECUTADO EM OBRA (POR DEMÃO). AF_01/2020_PE | M2 | 5.9 | 30.92 | 38.2 | 225.38 | 30.92 | 30.92
1.78.6 | SINAPI | 100747 | PINTURA COM TINTA ALQUÍDICA DE ACABAMENTO (ESMALTE SINTÉTICO FOSCO) PULVERIZADA SOBRE PERFIL METÁLICO EXECUTADO EM FÁBRICA (POR DEMÃO). AF_01/2020_PE | M2 | 5.16 | 13.48 | 16.65 | 85.91 | 13.48 | 13.48
1.78.7 | SINAPI | 100761 | PINTURA COM TINTA ALQUÍDICA DE ACABAMENTO (ESMALTE SINTÉTICO FOSCO) PULVERIZADA SOBRE SUPERFÍCIES METÁLICAS (EXCETO PERFIL) EXECUTADO EM OBRA (02 DEMÃOS). AF_01/2020_PE | M2 | 5.9 | 60.51 | 74.75 | 441.03 | 60.51 | 60.51
1.78.8 | Composição | 104989 | FORNECIMENTO E INSTALAÇÃO DE PARABOLT 3/8" | UN | 100 | 10.33 | 12.76 | 1276 | 10.33 | 10.33
1.78.9 | SINAPI-I | 559 | BARRA DE ACO CHATO, RETANGULAR, 50,8 MM X 6,35 MM (L X E), 2,53 KG/M | M | 20.4 | 22.1 | 27.3 | 556.92 | 22.1 | 22.1
1.78.10 | SINAPI-I | 43105 | CHAPA DE ACO CARBONO GALVANIZADA, PERFURADA (GRADE FUROS) E = 1,5 MM, DIAMETRO DO FURO = 9,52 MM (FUROS ALTERNADOS HORIZ.) | KG | 18.44 | 36.31 | 44.86 | 827.22 | 36.31 | 36.31
1.78.11 | SINAPI | 98746 | SOLDA DE TOPO EM CHAPA/PERFIL/TUBO DE AÇO CHANFRADO, ESPESSURA=1/4''. AF_06/2018 | M | 17 | 91.45 | 112.98 | 1920.66 | 91.45 | 91.45
1.79 | - | - | ÁREA EXTERNA: ILUMINAÇÃO EXTERNA |  |  |  |  | 164691.25 | [5 empty] | 164691.25 | 0
1.79.1 | COMPOSIÇÃO | 105920 | FORNECIMENTO E INSTALAÇÃO DE HOLOFOTE 50W COM TEMPORIZADOR, TEMPERATURA DE COR 3000 K | UN | 6 | 109.79 | 135.63 | 813.78 | 109.79 | 109.79
1.79.2 | COMPOSIÇÃO | 101656 | POSTE DE LUZ COM 6,00M DE ALTURA LIVRE, Ø 0,15M DE ILUMINAÇÃO, COMPLETO, INCLUSIVE BASE DE CONCRETO, LUMINÁRIA LED ATÉ 100W, CONFORME PROJETO. | UN | 10 | 1866.95 | 2306.43 | 23064.3 | 1866.95 | 1866.95
1.79.3 | SINAPI | 97891 | CAIXA ENTERRADA ELÉTRICA RETANGULAR, EM ALVENARIA COM BLOCOS DE CONCRETO, FUNDO COM BRITA, DIMENSÕES INTERNAS: 0,4X0,4X0,4 M. AF_12/2020 | UN | 10 | 231.7 | 286.24 | 2862.4 | 231.7 | 231.7
1.79.4 | SICOR | ED-48333 | TAMPA DE CONCRETO PARA CAIXA DE INSPEÇÃO EM ALVENARIA E = 8 CM | M2 | 1.6 | 199.34 | 246.26 | 394.02 | 199.34 | 199.34
1.79.5 | SINAPI | 101560 | CABO DE COBRE FLEXÍVEL ISOLADO, 10 MM², 0,6/1,0 KV, PARA REDE AÉREA DE DISTRIBUIÇÃO DE ENERGIA ELÉTRICA DE BAIXA TENSÃO - FORNECIMENTO E INSTALAÇÃO. AF_12/2025 | M | 1005 | 11.2 | 13.84 | 13909.2 | 11.2 | 11.2
1.79.6 | SINAPI | 101561 | CABO DE COBRE FLEXÍVEL ISOLADO, 16 MM², 0,6/1,0 KV, PARA REDE AÉREA DE DISTRIBUIÇÃO DE ENERGIA ELÉTRICA DE BAIXA TENSÃO - FORNECIMENTO E INSTALAÇÃO. AF_12/2025 | M | 60 | 17.79 | 21.98 | 1318.8 | 17.79 | 17.79
1.79.7 | SINAPI | 92996 | CABO DE COBRE FLEXÍVEL ISOLADO, 150 MM², ANTI-CHAMA 0,6/1,0 KV, PARA REDE ENTERRADA DE DISTRIBUIÇÃO DE ENERGIA ELÉTRICA - FORNECIMENTO E INSTALAÇÃO. AF_12/2021 | M | 409.95 | 171.53 | 211.91 | 86872.5 | 171.53 | 171.53
1.79.8 | SINAPI | 101567 | CABO DE COBRE FLEXÍVEL ISOLADO, 95 MM², 0,6/1,0 KV, PARA REDE AÉREA DE DISTRIBUIÇÃO DE ENERGIA ELÉTRICA DE BAIXA TENSÃO - FORNECIMENTO E INSTALAÇÃO. AF_12/2025 | M | 60 | 104.27 | 128.82 | 7729.2 | 104.27 | 104.27
1.79.9 | SINAPI | 91929 | CABO DE COBRE FLEXÍVEL ISOLADO, 4 MM², ANTI-CHAMA 0,6/1,0 KV, PARA CIRCUITOS TERMINAIS - FORNECIMENTO E INSTALAÇÃO. AF_03/2023 | M | 249 | 7.96 | 9.83 | 2447.67 | 7.96 | 7.96
1.79.10 | SINAPI | 97668 | ELETRODUTO FLEXÍVEL CORRUGADO, PEAD, DN 63 (2"), PARA REDE ENTERRADA DE DISTRIBUIÇÃO DE ENERGIA ELÉTRICA - FORNECIMENTO E INSTALAÇÃO. AF_12/2021 | M | 289 | 11.19 | 13.82 | 3993.98 | 11.19 | 11.19
1.79.11 | SINAPI | 97670 | ELETRODUTO FLEXÍVEL CORRUGADO, PEAD, DN 100 (4"), PARA REDE ENTERRADA DE DISTRIBUIÇÃO DE ENERGIA ELÉTRICA - FORNECIMENTO E INSTALAÇÃO. AF_12/2021 | M | 120 | 21.11 | 26.08 | 3129.6 | 21.11 | 21.11
1.79.12 | SICOR | ED-49202 | CAIXA DE INSPEÇÃO EM CONCRETO, TIPO "ZC" GARAGEM, PADRÃO CEMIG, DIMENSÃO (77X67)CM, ALTURA 90CM, COM TAMPA E ARO ARTICULADO EM FERRO FUNDIDO, INCLUSIVE ESCAVAÇÃO, APILOAMENTO, LASTRO DE BRITA, REATERRO E TRANSPORTE COM RETIRADA DO MATERIAL ESCAVADO (EM CAÇAMBA) | UN | 2 | 2169.07 | 2679.67 | 5359.34 | 2169.07 | 2169.07
1.79.13 | Composição | 101901 | CONTATOR TRIPOLAR NOMINAL 16A - FORNECIMENTO E INSTALAÇÃO | UN | 1 | 171.29 | 211.61 | 211.61 | 171.29 | 171.29
1.79.14 | Composição | 101902 | CONTATOR TRIPOLAR NOMINAL 20A - FORNECIMENTO E INSTALAÇÃO | UN | 1 | 210.97 | 260.63 | 260.63 | 210.97 | 210.97
1.79.15 | Composição | 101550 | CONECTOR PERFURANTE, PARA REDES AÉREAS DE DISTRIBUIÇÃO DE ENERGIA ELÉTRICA DE BAIXA TENSÃO - FORNECIMENTO E INSTALAÇÃO. | UN | 30 | 18.35 | 22.67 | 680.1 | 18.35 | 18.35
1.79.16 | Composição | 91925CP | CABO PP 3 x 1,5 MM² - FORNECIMENTO E INSTALAÇÃO. | M | 80 | 8.85 | 10.93 | 874.4 | 8.85 | 8.85
1.79.17 | Composição | 08699ORSE | CAIXA DE PASSAGEM EM PVC DE EMBUTIR 30X30CM - FORNECIMENTO E INSTALAÇÃO | UN | 1 | 175.86 | 217.26 | 217.26 | 175.86 | 175.86
1.79.18 | Composição | 13321/ORSE | QUADRO DE COMANDO DE PVC 30X20CM DE SOBREPOR - FORNECIMENTO E INSTALAÇÃO | UN | 1 | 282.87 | 349.46 | 349.46 | 282.87 | 282.87
1.79.19 | SINAPI | 101562 | CABO DE COBRE FLEXÍVEL ISOLADO, 25 MM², 0,6/1,0 KV, PARA REDE AÉREA DE DISTRIBUIÇÃO DE ENERGIA ELÉTRICA DE BAIXA TENSÃO - FORNECIMENTO E INSTALAÇÃO. AF_12/2025 | M | 300 | 27.53 | 34.01 | 10203 | 27.53 | 27.53
|  |  | *SERVIÇOS NÃO-FINANCIÁVEIS |  |  |  |  | 107732.31
1.80 | - | - | ÁREA EXTERNA: *DEMOLIÇÕES |  |  |  |  | 30155.22
1.80.1 | COMPOSIÇÃO | DMC | *DEMOLIÇÃO DE CANTEIROS | M3 | 28.1 | 65.74 | 81.22 | 2282.28 | 65.74 | 65.74 |  |  |  |  | 1.69.6
1.80.2 | COMPOSIÇÃO | 100580 | *REMOÇÃO DE POSTE | UN | 9 | 704.97 | 870.92 | 7838.28 | 704.97 | 704.97 |  |  |  |  | 1.69.7
1.80.3 | SINAPI | 97625 | *DEMOLIÇÃO DE ALVENARIA PARA QUALQUER TIPO DE BLOCO, DE FORMA MECANIZADA, SEM REAPROVEITAMENTO. AF_09/2023 | M3 | 33.59 | 53.23 | 65.76 | 2208.88 | 53.23 | 53.23 |  |  |  |  | 1.69.8
1.80.4 | SICRO | 4915667 | *REMOÇÃO MECANIZADA DE REVESTIMENTO ASFÁLTICO | M3 | 208.5615 | 13.41 | 16.57 | 3455.86 | 13.41 | 13.41 |  |  |  |  | 1.69.9
1.80.5 | SINAPI | 104800 | *REMOÇÃO DE CERCAS E MOURÕES, DE FORMA MANUAL, SEM REAPROVEITAMENTO. AF_09/2023 | M | 15.2 | 10.32 | 12.75 | 193.8 | 10.32 | 10.32 |  |  |  |  | 1.69.10
1.80.6 | SINAPI | 100978 | *CARGA, MANOBRA E DESCARGA DE SOLOS E MATERIAIS GRANULARES EM CAMINHÃO BASCULANTE 10 M³ - CARGA COM ESCAVADEIRA HIDRÁULICA (CAÇAMBA DE 1,20 M³ / 155 HP) E DESCARGA LIVRE (UNIDADE: M3). AF_07/2020 | M3 | 294.0006 | 7.2 | 8.89 | 2613.67 | 7.2 | 7.2 |  | 294.0006 |  |  | 1.69.11
1.80.7 | SINAPI | 95877 | *TRANSPORTE COM CAMINHÃO BASCULANTE DE 18 M³, EM VIA URBANA PAVIMENTADA, DMT ATÉ 30 KM (UNIDADE: M3XKM). AF_07/2020 | M3XKM | 1734.6034 | 1.88 | 2.32 | 4024.28 | 1.88 | 1.88 |  | 1734.6034 |  |  | 1.69.12
1.80.8 | COTAÇÃO | 026 | *TAXA DE DESTINAÇÃO DE MATERIAL INSERVÍVEL EM ATERRO DE INERTES (BDI DIFERENCIADO: 16,80%) | M3 | 294.0006 | 21.95 | 25.64 | 7538.17 | 21.95 | 21.95 |  | 294.0006 |  |  | 1.69.13
1.81 | - | - | ÁREA EXTERNA: *PASSEIO NA AV. BRASIL |  |  |  |  | 48254.69 | [6 empty] | 1.70
1.81.1 | SINAPI | 95241 | LASTRO DE CONCRETO MAGRO, APLICADO EM PISOS, LAJES SOBRE SOLO OU RADIERS, ESPESSURA DE 5 CM. AF_01/2024 | M2 | 81.66 | 43.27 | 53.46 | 4365.54 | 43.27 | 43.27 |  |  |  |  | 1.70.1
1.81.2 | SINAPI | 92398 | EXECUÇÃO DE PAVIMENTO EM PISO INTERTRAVADO, COM BLOCO RETANGULAR COR NATURAL DE 20 X 10 CM, ESPESSURA 8 CM. AF_10/2022 | M2 | 234.54 | 94.87 | 117.2 | 27488.09 | 94.87 | 94.87 |  |  |  |  | 1.70.2
1.81.3 | SINAPI | 94995 | EXECUÇÃO DE PASSEIO (CALÇADA) OU PISO DE CONCRETO COM CONCRETO MOLDADO IN LOCO, USINADO, ACABAMENTO CONVENCIONAL, ESPESSURA 8 CM, ARMADO. AF_08/2022 | M2 | 81.66 | 92.58 | 114.37 | 9339.45 | 92.58 | 92.58 |  |  |  |  | 1.70.3
1.81.4 | SINAPI | 94273 | ASSENTAMENTO DE GUIA (MEIO-FIO) EM TRECHO RETO, CONFECCIONADA EM CONCRETO PRÉ-FABRICADO, DIMENSÕES 100X15X13X30 CM (COMPRIMENTO X BASE INFERIOR X BASE SUPERIOR X ALTURA). AF_01/2024 | M | 53.44 | 66.72 | 82.43 | 4405.06 | 66.72 | 66.72 |  |  |  |  | 1.70.4
1.81.5 | Composição | 104658 | PISO PODOTÁTIL DE ALERTA OU DIRECIONAL, DE CONCRETO, 25X25CM, COR AMARELA, ASSENTADO SOBRE ARGAMASSA | M2 | 11.38 | 156.88 | 193.81 | 2205.56 | 156.88 | 156.88 |  |  |  |  | 1.70.5
1.81.6 | SINAPI | 102498 | PINTURA DE MEIO-FIO COM TINTA BRANCA A BASE DE CAL (CAIAÇÃO). AF_05/2021 | M | 53.44 | 1.87 | 2.31 | 123.45 | 1.87 | 1.87 |  |  |  |  | 1.70.7
1.81.7 | Composição | 104658 | PISO PODOTÁTIL DE ALERTA OU DIRECIONAL, DE CONCRETO, 25X25CM, COR AMARELA, ASSENTADO SOBRE ARGAMASSA | M2 | 1.69 | 156.88 | 193.81 | 327.54 | 156.88 | 156.88 |  |  |  |  | 1.70.8
1.82 |  |  | *TAXA DE DESTINAÇÃO DE MATERIAL INSERVÍVEL EM ATERRO DE INERTES |  |  |  |  | 29322.4
1.82.1 | COTAÇÃO | 026 | *TAXA DE DESTINAÇÃO DE MATERIAL INSERVÍVEL EM ATERRO DE INERTES (BDI DIFERENCIADO: 16,80%) (OBS.: REFERÊNCIA DE SERVIÇO: ITEM 1.69.4) | M3 | 603.35 | 21.95 | 25.64 | 15469.89 | 21.95 | 21.95
| COTAÇÃO | 026 | *TAXA DE DESTINAÇÃO DE MATERIAL INSERVÍVEL EM ATERRO DE INERTES (BDI DIFERENCIADO: 16,80%) (OBS.: REFERÊNCIA DE SERVIÇO: ITEM 1.76.8) | M3 | 3.13 | 21.95 | 25.64 | 80.25 | 21.95 | 21.95
| COTAÇÃO | 026 | *TAXA DE DESTINAÇÃO DE MATERIAL INSERVÍVEL EM ATERRO DE INERTES (BDI DIFERENCIADO: 16,80%) (OBS.: REFERÊNCIA DE SERVIÇO: ITEM 1.77.12) | M3 | 26.03 | 21.95 | 25.64 | 667.41 | 21.95 | 21.95
1.82.2 | COTAÇÃO | 026 | *TAXA DE DESTINAÇÃO DE MATERIAL INSERVÍVEL EM ATERRO DE INERTES (BDI DIFERENCIADO: 16,80%) (OBS.: REFERÊNCIA DE SERVIÇO: ITEM 1.9.4) | M3 | 143.3 | 21.95 | 25.64 | 3674.21 | 21.95 | 21.95
| COTAÇÃO | 026 | *TAXA DE DESTINAÇÃO DE MATERIAL INSERVÍVEL EM ATERRO DE INERTES (BDI DIFERENCIADO: 16,80%) (OBS.: REFERÊNCIA DE SERVIÇO: ITEM 1.43.5) | M3 | 6.57 | 21.95 | 25.64 | 168.45 | 21.95 | 21.95
1.82.3 | COTAÇÃO | 026 | *TAXA DE DESTINAÇÃO DE MATERIAL INSERVÍVEL EM ATERRO DE INERTES (BDI DIFERENCIADO: 16,80%) (OBS.: REFERÊNCIA DE SERVIÇO: ITEM 1.68.7) | M3 | 10.43 | 21.95 | 25.64 | 267.43 | 21.95 | 21.95
| COTAÇÃO | 026 | *TAXA DE DESTINAÇÃO DE MATERIAL INSERVÍVEL EM ATERRO DE INERTES (BDI DIFERENCIADO: 16,80%) (OBS.: REFERÊNCIA DE SERVIÇO: ITEM 1.68.12) | M3 | 5.02 | 21.95 | 25.64 | 128.71 | 21.95 | 21.95
| COTAÇÃO | 026 | *TAXA DE DESTINAÇÃO DE MATERIAL INSERVÍVEL EM ATERRO DE INERTES (BDI DIFERENCIADO: 16,80%) (OBS.: REFERÊNCIA DE SERVIÇO: ITEM 1.73.7) | M3 | 5.46 | 21.95 | 25.64 | 139.99 | 21.95 | 21.95
| COTAÇÃO | 026 | *TAXA DE DESTINAÇÃO DE MATERIAL INSERVÍVEL EM ATERRO DE INERTES (BDI DIFERENCIADO: 16,80%) (OBS.: REFERÊNCIA DE SERVIÇO: ITEM 1.73.12) | M3 | 2.33 | 21.95 | 25.64 | 59.74 | 21.95 | 21.95
| COTAÇÃO | 026 | *TAXA DE DESTINAÇÃO DE MATERIAL INSERVÍVEL EM ATERRO DE INERTES (BDI DIFERENCIADO: 16,80%) (OBS.: REFERÊNCIA DE SERVIÇO: ITEM 1.75.5) | M3 | 168.84 | 21.95 | 25.64 | 4329.06 | 21.95 | 21.95
1.82.4 | COTAÇÃO | 026 | *TAXA DE DESTINAÇÃO DE MATERIAL INSERVÍVEL EM ATERRO DE INERTES (BDI DIFERENCIADO: 16,80%) (OBS.: REFERÊNCIA DE SERVIÇO: ITEM 1.70.11) | M3 | 169.16 | 21.95 | 25.64 | 4337.26 | 21.95 | 21.95
Note on C7: PREENCHER DADOS DA EMPRESA (PROPONENTE)
Note on I7: PREENCHER SOMENTE ESTA CÉLULA COM 2 CASAS DECIMAIS

## CRONOGRAMA
PREFEITURA DE JUIZ DE FORA
SECRETARIA DE OBRAS
SUBSECRETARIA DE GESTÃO DE OBRAS PÚBLICAS
OBRA: | CONSTRUÇÃO DA CASA DA MULHER BRASILEIRA EM JUIZ DE FORA / MG
PROPONENTE / CNPJ:
CRONOGRAMA FÍSICO-FINANCEIRO PROPONENTE
ITEM | SERVIÇOS | TOTAL (R$) | FINANC. | MÊS 1 | MÊS 2 | MÊS 3 | MÊS 4 | MÊS 5 | MÊS 6 | MÊS 7 | MÊS 8 | TOTAIS
2026-01-01 | ADMINISTRAÇÃO LOCAL | - | Físico
|  | 5.449% | % | 7.12% | 8.36% | 15.43% | 14.17% | 14.26% | 11.17% | 15.61% | 13.88% | 100%
|  | 413692 | R$ | 29454.8704 | 34584.6512 | 63832.6756 | 58620.1564 | 58992.4792 | 46209.3964 | 64577.3212 | 57420.4496 | 413692
2026-02-01 | SERVIÇOS PRELIM. / LIG. PROVISÓRIAS / MOBILIZ.DESMOB. DE CONTAINERS | - | Físico
|  | 0.5299% | % | 7.12% | 8.36% | 15.43% | 14.17% | 14.26% | 11.17% | 15.61% | 13.88% | 100%
|  | 40229.72 | R$ | 2864.3561 | 3363.2046 | 6207.4458 | 5700.5513 | 5736.7581 | 4493.6597 | 6279.8593 | 5583.8851 | 40229.72
1.3 | CANTEIRO DE OBRAS: LOCAÇÃO DE CONTAINERS | - | Físico | bar: MÊS 1
|  | 0.2797% | % | MÊS 1: 100% | 100%
|  | 21234.24 | R$ | MÊS 1: 21234.24 | 21234.24
1.4 | EQUIPAMENTOS, FERRAMENTAS E OUTROS |  | Físico
|  | 0.2211% | % | 7.12% | 8.38% | 15.38% | 14.13% | 14.25% | 11.12% | 15.62% | 14% | 100%
|  | 16787.24 | R$ | 1195.2515 | 1406.7707 | 2581.8775 | 2372.037 | 2392.1817 | 1866.7411 | 2622.1669 | 2350.2136 | 16787.24
1.5 | LOCAÇÃO DE OBRA |  | Físico | bar: MÊS 1
|  | 0.2341% | % | MÊS 1: 100% | 100%
|  | 17770.86 | R$ | MÊS 1: 17770.86 | 17770.86
2026-06-01 | PISO |  | Físico | bar: MÊS 2 to MÊS 3
|  | 3.791% | % | MÊS 2: 50%; MÊS 3: 50% | 100%
|  | 287839.34 | R$ | MÊS 2: 143919.67; MÊS 3: 143919.67 | 287839.34
2026-07-01 | ARRANQUES (EDIFICAÇÃO PRINCIPAL) |  | Físico | bar: MÊS 1
|  | 0.2924% | % | MÊS 1: 100% | 100%
|  | 22200.97 | R$ | MÊS 1: 22200.97 | 22200.97
2026-08-01 | CINTAS BALDRAME: FORMA E CONCRETAGEM |  | Físico | bar: MÊS 2
|  | 0.7599% | % | MÊS 2: 100% | 100%
|  | 57688.15 | R$ | MÊS 2: 57688.15 | 57688.15
2026-09-01 | ESCAVAÇÃO E ARMAÇÃO DE CINTAS BALDRAME |  | Físico | bar: MÊS 2
|  | 0.6505% | % | MÊS 2: 100% | 100%
|  | 49386.81 | R$ | MÊS 2: 49386.81 | 49386.81
2026-10-01 | LAJES |  | Físico | bar: MÊS 2 to MÊS 4
|  | 5.804% | % | MÊS 2: 30%; MÊS 3: 30%; MÊS 4: 40% | 100%
|  | 440666.49 | R$ | MÊS 2: 132199.947; MÊS 3: 132199.947; MÊS 4: 176266.596 | 440666.49
2026-11-01 | PILARES |  | Físico | bar: MÊS 2 to MÊS 3
|  | 0.432% | % | MÊS 2: 49.99%; MÊS 3: 50.01% | 100%
|  | 32796.82 | R$ | MÊS 2: 16395.1303; MÊS 3: 16401.6897 | 32796.82
2026-12-01 | VIGAS E CALHA (EDFICAÇÃO PRINCIPAL) |  | Físico | bar: MÊS 2 to MÊS 4
|  | 2.313% | % | MÊS 2: 33.33%; MÊS 3: 33.33%; MÊS 4: 33.33% | 100%
|  | 175622.34 | R$ | MÊS 2: 58540.78; MÊS 3: 58540.78; MÊS 4: 58540.78 | 175622.34
1.13 | ARMADURA DE PILARES E VIGAS (EDFICAÇÃO PRINCIPAL) |  | Físico | bar: MÊS 2 to MÊS 3
|  | 2.224% | % | MÊS 2: 50%; MÊS 3: 50% | 100%
|  | 168879.58 | R$ | MÊS 2: 84439.79; MÊS 3: 84439.79 | 168879.58
1.14 | COBERTURA |  | Físico | bar: MÊS 3 to MÊS 5
|  | 3.466% | % | MÊS 3: 33.33%; MÊS 4: 33.33%; MÊS 5: 33.33% | 100%
|  | 263120.2 | R$ | MÊS 3: 87706.7333; MÊS 4: 87706.7333; MÊS 5: 87706.7333 | 263120.2
1.15 | PAREDES E PAINÉIS |  | Físico | bar: MÊS 3 to MÊS 5
|  | 14.2% | % | MÊS 3: 31.77%; MÊS 4: 36.47%; MÊS 5: 31.76% | 100%
|  | 1078087.15 | R$ | MÊS 3: 342508.2876; MÊS 4: 393178.3836; MÊS 5: 342400.4788 | 1078087.15
1.16 | IMPERMEABILIZAÇÃO |  | Físico | bar: MÊS 3 to MÊS 5
|  | 2.611% | % | MÊS 3: 25%; MÊS 4: 50%; MÊS 5: 25% | 100%
|  | 198224.43 | R$ | MÊS 3: 49556.1075; MÊS 4: 99112.215; MÊS 5: 49556.1075 | 198224.43
1.17 | REVESTIMENTO DE PAREDE |  | Físico | bar: MÊS 5 to MÊS 6
|  | 0.5898% | % | MÊS 5: 50%; MÊS 6: 50% | 100%
|  | 44776.43 | R$ | MÊS 5: 22388.215; MÊS 6: 22388.215 | 44776.43
1.18 | PORTAS DE MADEIRA |  | Físico | bar: MÊS 5 to MÊS 7
|  | 1.537% | % | MÊS 5: 36.92%; MÊS 6: 30.2%; MÊS 7: 32.88% | 100%
|  | 116668.6 | R$ | MÊS 5: 43074.0471; MÊS 6: 35233.9172; MÊS 7: 38360.6357 | 116668.6
1.19 | PORTAS DE VIDRO |  | Físico | bar: MÊS 5 to MÊS 7
|  | 0.5618% | % | MÊS 5: 31.78%; MÊS 6: 31.78%; MÊS 7: 36.44% | 100%
|  | 42652.54 | R$ | MÊS 5: 13554.9772; MÊS 6: 13554.9772; MÊS 7: 15542.5856 | 42652.54
1.20 | VIDRAÇARIA |  | Físico | bar: MÊS 5 to MÊS 7
|  | 1.094% | % | MÊS 5: 36.81%; MÊS 6: 32.86%; MÊS 7: 30.33% | 100%
|  | 83056.56 | R$ | MÊS 5: 30573.1197; MÊS 6: 27292.3856; MÊS 7: 25191.0546 | 83056.56
1.21 | ESQUADRIAS DE ALUMÍNIO |  | Físico | bar: MÊS 5 to MÊS 7
|  | 1.034% | % | MÊS 5: 30%; MÊS 6: 40%; MÊS 7: 30% | 100%
|  | 78470.66 | R$ | MÊS 5: 23541.198; MÊS 6: 31388.264; MÊS 7: 23541.198 | 78470.66
1.22 | ESQUADRIAS DE FERRO: CELA/AUDIÊNCIA/CONTENÇÃO |  | Físico | bar: MÊS 5 to MÊS 7
|  | 0.3024% | % | MÊS 5: 73.24%; MÊS 6: 17.81%; MÊS 7: 8.95% | 100%
|  | 22958.43 | R$ | MÊS 5: 16814.7541; MÊS 6: 4088.8964; MÊS 7: 2054.7795 | 22958.43
1.23 | REVESTIMENTOS DE PISO |  | Físico | bar: MÊS 5 to MÊS 7
|  | 1.46% | % | MÊS 5: 40%; MÊS 6: 40%; MÊS 7: 20% | 100%
|  | 110865.47 | R$ | MÊS 5: 44346.188; MÊS 6: 44346.188; MÊS 7: 22173.094 | 110865.47
1.24 | REGULARIZAÇÃO DE SUPERFÍCIE |  | Físico | bar: MÊS 5 to MÊS 7
|  | 0.6812% | % | MÊS 5: 40%; MÊS 6: 40%; MÊS 7: 20% | 100%
|  | 51718.7 | R$ | MÊS 5: 20687.48; MÊS 6: 20687.48; MÊS 7: 10343.74 | 51718.7
1.25 | RODAPÉ / SOLEIRA / PEITORIL |  | Físico | bar: MÊS 5 to MÊS 6
|  | 0.5164% | % | MÊS 5: 50%; MÊS 6: 50% | 100%
|  | 39202.66 | R$ | MÊS 5: 19601.33; MÊS 6: 19601.33 | 39202.66
1.26 | FORRO / TETO |  | Físico | bar: MÊS 7 to MÊS 8
|  | 0.9697% | % | MÊS 7: 50%; MÊS 8: 50% | 100%
|  | 73622.96 | R$ | MÊS 7: 36811.48; MÊS 8: 36811.48 | 73622.96
1.27 | DIVISÓRIA |  | Físico | bar: MÊS 7 to MÊS 8
|  | 0.5737% | % | MÊS 7: 50%; MÊS 8: 50% | 100%
|  | 43558.82 | R$ | MÊS 7: 21779.41; MÊS 8: 21779.41 | 43558.82
1.28 | CARPINTARIA E MARCENARIA |  | Físico | bar: MÊS 7 to MÊS 8
|  | 0.1362% | % | MÊS 7: 50.06%; MÊS 8: 49.94% | 100%
|  | 10336.85 | R$ | MÊS 7: 5174.6271; MÊS 8: 5162.2229 | 10336.85
1.29 | PINTURA |  | Físico | bar: MÊS 6 to MÊS 8
|  | 2.76% | % | MÊS 6: 40%; MÊS 7: 40%; MÊS 8: 20% | 100%
|  | 209560.84 | R$ | MÊS 6: 83824.336; MÊS 7: 83824.336; MÊS 8: 41912.168 | 209560.84
1.30 | ELETROCALHA E ACESSÓRIOS |  | Físico | bar: MÊS 7 to MÊS 8
|  | 0.312% | % | MÊS 7: 50%; MÊS 8: 50% | 100%
|  | 23687.68 | R$ | MÊS 7: 11843.84; MÊS 8: 11843.84 | 23687.68
1.31 | ELETRODUTOS E ACESSÓRIOS |  | Físico | bar: MÊS 4 to MÊS 7
|  | 0.5735% | % | MÊS 4: 25%; MÊS 5: 25%; MÊS 6: 25%; MÊS 7: 25% | 100%
|  | 43543.06 | R$ | MÊS 4: 10885.765; MÊS 5: 10885.765; MÊS 6: 10885.765; MÊS 7: 10885.765 | 43543.06
1.32 | CAIXAS DE PASSAGEM E ACESSÓRIOS |  | Físico | bar: MÊS 4 to MÊS 5
|  | 0.03373% | % | MÊS 4: 58.09%; MÊS 5: 41.91% | 100%
|  | 2560.88 | R$ | MÊS 4: 1487.6152; MÊS 5: 1073.2648 | 2560.88
1.33 | CABOS DE COBRE E ALIMENTADORES |  | Físico | bar: MÊS 4 to MÊS 7
|  | 3.03% | % | MÊS 4: 25%; MÊS 5: 25%; MÊS 6: 25%; MÊS 7: 25% | 100%
|  | 230055.81 | R$ | MÊS 4: 57513.9525; MÊS 5: 57513.9525; MÊS 6: 57513.9525; MÊS 7: 57513.9525 | 230055.81
1.34 | QUADROS DE DISTRIBUIÇÃO E DISJUNTORES |  | Físico | bar: MÊS 4 to MÊS 7
|  | 0.3632% | % | MÊS 4: 71.25%; MÊS 5: 9.84%; MÊS 6: 9.84%; MÊS 7: 9.07% | 100%
|  | 27574.68 | R$ | MÊS 4: 19646.9595; MÊS 5: 2713.3485; MÊS 6: 2713.3485; MÊS 7: 2501.0235 | 27574.68
1.35 | LUMINÁRIAS E REFLETORES |  | Físico | bar: MÊS 4 to MÊS 7
|  | 1.225% | % | MÊS 4: 24.69%; MÊS 5: 24.69%; MÊS 6: 24.69%; MÊS 7: 25.93% | 100%
|  | 92996.56 | R$ | MÊS 4: 22960.8507; MÊS 5: 22960.8507; MÊS 6: 22960.8507; MÊS 7: 24114.008 | 92996.56
1.36 | TOMADAS E INTERRUPTORES |  | Físico | bar: MÊS 4 to MÊS 7
|  | 0.2565% | % | MÊS 4: 26.94%; MÊS 5: 24.84%; MÊS 6: 24.84%; MÊS 7: 23.38% | 100%
|  | 19474.64 | R$ | MÊS 4: 5246.468; MÊS 5: 4837.5006; MÊS 6: 4837.5006; MÊS 7: 4553.1708 | 19474.64
1.37 | ENTRADA DE ENERGIA (PADRÃO CEMIG: ENTRADA SUBTERRÂNEA) |  | Físico | bar: MÊS 3
|  | 0.8006% | % | MÊS 3: 100% | 100%
|  | 60778.02 | R$ | MÊS 3: 60778.02 | 60778.02
1.38 | PAREDES (CASA DE BOMBAS) |  | Físico | bar: MÊS 4 to MÊS 6
|  | 0.3586% | % | MÊS 4: 30%; MÊS 5: 40%; MÊS 6: 30% | 100%
|  | 27226.24 | R$ | MÊS 4: 8167.872; MÊS 5: 10890.496; MÊS 6: 8167.872 | 27226.24
1.39 | PINTURA (CASA DE BOMBAS) |  | Físico | bar: MÊS 5 to MÊS 6
|  | 0.05114% | % | MÊS 5: 50%; MÊS 6: 50% | 100%
|  | 3882.38 | R$ | MÊS 5: 1941.19; MÊS 6: 1941.19 | 3882.38
1.40 | PORTA (CASA DE BOMBAS) |  | Físico | bar: MÊS 6
|  | 0.05385% | % | MÊS 6: 100% | 100%
|  | 4088.43 | R$ | MÊS 6: 4088.43 | 4088.43
1.41 | COBERTURA (CASA DE BOMBAS) |  | Físico | bar: MÊS 5 to MÊS 6
|  | 0.1542% | % | MÊS 5: 50%; MÊS 6: 50% | 100%
|  | 11705.02 | R$ | MÊS 5: 5852.51; MÊS 6: 5852.51 | 11705.02
1.42 | PISO: (CONCRETO ARMADO) / SOLEIRA (CASA DE BOMBAS) |  | Físico | bar: MÊS 3 to MÊS 4
|  | 0.05197% | % | MÊS 3: 45.99%; MÊS 4: 54.01% | 100%
|  | 3945.83 | R$ | MÊS 3: 1814.6872; MÊS 4: 2131.1428 | 3945.83
1.43 | VIGAS BALDRAME (CASA DE BOMBAS) |  | Físico | bar: MÊS 2
|  | 0.04249% | % | MÊS 2: 100% | 100%
|  | 3225.67 | R$ | MÊS 2: 3225.67 | 3225.67
1.44 | ARMAÇÃO DE VIGAS BALDRAME (CASA DE BOMBAS) |  | Físico | bar: MÊS 2
|  | 0.02215% | % | MÊS 2: 100% | 100%
|  | 1681.95 | R$ | MÊS 2: 1681.95 | 1681.95
1.45 | PILARES (CASA DE BOMBAS) |  | Físico | bar: MÊS 2 to MÊS 3
|  | 0.0163% | % | MÊS 2: 49.65%; MÊS 3: 50.35% | 100%
|  | 1237.52 | R$ | MÊS 2: 614.4287; MÊS 3: 623.0913 | 1237.52
1.46 | VIGAS E CALHA (CASA DE BOMBAS) |  | Físico | bar: MÊS 2 to MÊS 3
|  | 0.163% | % | MÊS 2: 50%; MÊS 3: 50% | 100%
|  | 12374.59 | R$ | MÊS 2: 6187.295; MÊS 3: 6187.295 | 12374.59
1.47 | ELÉTRICO (CASA DE BOMBAS) |  | Físico | bar: MÊS 6
|  | 0.04741% | % | MÊS 6: 100% | 100%
|  | 3599.27 | R$ | MÊS 6: 3599.27 | 3599.27
1.48 | ATERRAMENTO E SPDA (CASA DE BOMBAS) |  | Físico | bar: MÊS 2
|  | 0.05401% | % | MÊS 2: 100% | 100%
|  | 4100.31 | R$ | MÊS 2: 4100.31 | 4100.31
1.49 | EQUIPAMENTOS (NO BREAK) |  | Físico | bar: MÊS 8
|  | 0.8392% | % | MÊS 8: 100% | 100%
|  | 63715.53 | R$ | MÊS 8: 63715.53 | 63715.53
1.50 | ATERRAMENTO E SPDA |  | Físico | bar: MÊS 3
|  | 0.9277% | % | MÊS 3: 100% | 100%
|  | 70431.04 | R$ | MÊS 3: 70431.04 | 70431.04
1.51 | AR CONDICIONADO INVERTER E VENTILAÇÃO MECÂNICA |  | Físico | bar: MÊS 7 to MÊS 8
|  | 6.103% | % | MÊS 7: 72.45%; MÊS 8: 27.55% | 100%
|  | 463367.68 | R$ | MÊS 7: 335709.8842; MÊS 8: 127657.7958 | 463367.68
1.52 | EXTINTORES E SINALIZAÇÃO |  | Físico | bar: MÊS 7 to MÊS 8
|  | 0.1485% | % | MÊS 7: 51.1%; MÊS 8: 48.9% | 100%
|  | 11274.72 | R$ | MÊS 7: 5761.3819; MÊS 8: 5513.3381 | 11274.72
1.53 | DETECÇÃO E ALARME |  | Físico | bar: MÊS 7 to MÊS 8
|  | 0.42% | % | MÊS 7: 59.09%; MÊS 8: 40.91% | 100%
|  | 31885.3 | R$ | MÊS 7: 18841.0238; MÊS 8: 13044.2762 | 31885.3
1.54 | REDE DE HIDRANTES |  | Físico | bar: MÊS 7 to MÊS 8
|  | 1.176% | % | MÊS 7: 79.96%; MÊS 8: 20.04% | 100%
|  | 89306.63 | R$ | MÊS 7: 71409.5813; MÊS 8: 17897.0487 | 89306.63
1.55 | FECHADURA MAGNÉTICA |  | Físico | bar: MÊS 6
|  | 0.2434% | % | MÊS 6: 100% | 100%
|  | 18482.61 | R$ | MÊS 6: 18482.61 | 18482.61
1.56 | INSTALAÇÕES DE ÁGUA FRIA |  | Físico | bar: MÊS 2 to MÊS 7
|  | 1.991% | % |  | 3.14% | 3.62% | 4.04% | 77.19% | 1.03% | 10.98% |  | 100%
|  | 151181.83 | R$ |  | 4747.1095 | 5472.7822 | 6107.7459 | 116697.2546 | 1557.1728 | 16599.7649 |  | 151181.83
1.57 | INSTALAÇÕES DE ESGOTO |  | Físico | bar: MÊS 2 to MÊS 7
|  | 0.7482% | % |  | 20.04% | 20.04% | 20.04% | 17.83% | 11.03% | 11.02% |  | 100%
|  | 56804.9 | R$ |  | 11383.702 | 11383.702 | 11383.702 | 10128.3137 | 6265.5805 | 6259.9 |  | 56804.9
1.58 | INSTALAÇÕES DE ÁGUAS PLUVIAIS |  | Físico | bar: MÊS 2 to MÊS 7
|  | 1.019% | % |  | 17.37% | 17.37% | 17.49% | 17.49% | 15.5% | 14.78% |  | 100%
|  | 77358.16 | R$ |  | 13437.1124 | 13437.1124 | 13529.9422 | 13529.9422 | 11990.5148 | 11433.536 |  | 77358.16
1.59 | LOUÇAS E METAIS |  | Físico | bar: MÊS 4 to MÊS 7
|  | 0.9791% | % | MÊS 4: 19.7%; MÊS 5: 25.47%; MÊS 6: 27.15%; MÊS 7: 27.68% | 100%
|  | 74333.06 | R$ | MÊS 4: 14643.6128; MÊS 5: 18932.6304; MÊS 6: 20181.4258; MÊS 7: 20575.391 | 74333.06
1.60 | ACESSÓRIOS |  | Físico | bar: MÊS 4 to MÊS 7
|  | 0.6104% | % | MÊS 4: 17.22%; MÊS 5: 22.42%; MÊS 6: 22.42%; MÊS 7: 37.94% | 100%
|  | 46344.52 | R$ | MÊS 4: 7980.5263; MÊS 5: 10390.4414; MÊS 6: 10390.4414; MÊS 7: 17583.1109 | 46344.52
1.61 | ENTRADA DE TELECOM |  | Físico | bar: MÊS 7 to MÊS 8
|  | 0.2017% | % | MÊS 7: 35.17%; MÊS 8: 64.83% | 100%
|  | 15312.18 | R$ | MÊS 7: 5385.2937; MÊS 8: 9926.8863 | 15312.18
1.62 | INFRAESTRUTURA: ELETROCALHA, ELETRODUTOS E CABOS |  | Físico | bar: MÊS 7 to MÊS 8
|  | 1.215% | % | MÊS 7: 49.87%; MÊS 8: 50.13% | 100%
|  | 92232.01 | R$ | MÊS 7: 45996.1034; MÊS 8: 46235.9066 | 92232.01
1.63 | EQUIPAMENTOS PARA O CPD |  | Físico | bar: MÊS 7 to MÊS 8
|  | 0.2859% | % | MÊS 7: 47.24%; MÊS 8: 52.76% | 100%
|  | 21708.94 | R$ | MÊS 7: 10255.3033; MÊS 8: 11453.6367 | 21708.94
1.64 | EQUIPAMENTOS TELEFÔNICOS E CFTV |  | Físico | bar: MÊS 7 to MÊS 8
|  | 0.6512% | % | MÊS 7: 30.43%; MÊS 8: 69.57% | 100%
|  | 49438.01 | R$ | MÊS 7: 15043.9864; MÊS 8: 34394.0236 | 49438.01
1.65 | COMUNICAÇÃO VISUAL |  | Físico | bar: MÊS 8
|  | 0.3087% | % | MÊS 8: 100% | 100%
|  | 23434.98 | R$ | MÊS 8: 23434.98 | 23434.98
1.66 | LIMPEZA GERAL AO FINAL DA OBRA |  | Físico | bar: MÊS 8
|  | 0.173% | % | MÊS 8: 100% | 100%
|  | 13132.21 | R$ | MÊS 8: 13132.21 | 13132.21
1.67 | ÁREA EXTERNA: ALVENARIA E SUPERESTRUTURA DO MURO (AM.01) |  | Físico | bar: MÊS 6
|  | 1.94% | % | MÊS 6: 100% | 100%
|  | 147260.9 | R$ | MÊS 6: 147260.9 | 147260.9
1.68 | ÁREA EXTERNA: BALDRAMES E ESTACAS DO MURO (AM.01) |  | Físico | bar: MÊS 6
|  | 0.5862% | % | MÊS 6: 100% | 100%
|  | 44502.55 | R$ | MÊS 6: 44502.55 | 44502.55
1.69 | ÁREA EXTERNA: ATERRO / TERRAPLENAGEM |  | Físico | bar: MÊS 1
|  | 0.3517% | % | MÊS 1: 100% | 100%
|  | 26697.47 | R$ | MÊS 1: 26697.47 | 26697.47
1.70 | ÁREA EXTERNA: PAVIMENTAÇÃO EXTERNA |  | Físico | bar: MÊS 7 to MÊS 8
|  | 3.171% | % | MÊS 7: 50%; MÊS 8: 50% | 100%
|  | 240768.07 | R$ | MÊS 7: 120384.035; MÊS 8: 120384.035 | 240768.07
1.71 | ÁREA EXTERNA: GRADIL (AM.02), PORTÕES DE ACESSO (AM.02) E TELA PARA TREPADEIRA (AM.03) |  | Físico | bar: MÊS 8
|  | 1.551% | % | MÊS 8: 100% | 100%
|  | 117764.24 | R$ | MÊS 8: 117764.24 | 117764.24
1.72 | ÁREA EXTERNA: MURETA SOB O GRADIL METÁLICO (AM.02) |  | Físico | bar: MÊS 6
|  | 0.05845% | % | MÊS 6: 100% | 100%
|  | 4437.54 | R$ | MÊS 6: 4437.54 | 4437.54
1.73 | ÁREA EXTERNA: BALDRAMES E ESTACAS DO GRADIL METÁLICO (AM.02) |  | Físico | bar: MÊS 6
|  | 0.2935% | % | MÊS 6: 100% | 100%
|  | 22282 | R$ | MÊS 6: 22282 | 22282
1.74 | ÁREA EXTERNA: PAISAGISMO / "AS BUILT" |  | Físico | bar: MÊS 8
|  | 0.9906% | % | MÊS 8: 100% | 100%
|  | 75206.76 | R$ | MÊS 8: 75206.76 | 75206.76
1.75 | ÁREA EXTERNA: DRENAGEM PLUVIAL |  | Físico | bar: MÊS 6
|  | 0.9673% | % | MÊS 6: 100% | 100%
|  | 73434.22 | R$ | MÊS 6: 73434.22 | 73434.22
1.76 | FUNDAÇÃO PROFUNDA (EDIFICAÇÃO PRINCIPAL) |  | Físico | bar: MÊS 1
|  | 4.315% | % | MÊS 1: 100% | 100%
|  | 327581.29 | R$ | MÊS 1: 327581.29 | 327581.29
1.77 | BLOCOS E SAPATAS (EDIFICAÇÃO PRINCIPAL E CASA DE BOMBAS) |  | Físico | bar: MÊS 1
|  | 0.8767% | % | MÊS 1: 100% | 100%
|  | 66560.4 | R$ | MÊS 1: 66560.4 | 66560.4
1.78 | ÁREA EXTERNA: MOBILIÁRIO DE ALVENARIA E AÇO |  | Físico | bar: MÊS 8
|  | 0.1836% | % | MÊS 8: 100% | 100%
|  | 13941.13 | R$ | MÊS 8: 13941.13 | 13941.13
1.79 | ÁREA EXTERNA: ILUM. EXTERNA (POSTES E LUMINÁRIAS) |  | Físico | bar: MÊS 8
|  | 2.169% | % | MÊS 8: 100% | 100%
|  | 164691.25 | R$ | MÊS 8: 164691.25 | 164691.25
1.80 | ÁREA EXTERNA: *DEMOLIÇÕES |  | Físico | bar: MÊS 1
|  | 0.3972% | % | MÊS 1: 100% | 100%
|  | 30155.22 | R$ | MÊS 1: 30155.22 | 30155.22
1.81 | ÁREA EXTERNA: *PASSEIO NA AV. BRASIL |  | Físico | bar: MÊS 7 to MÊS 8
|  | 0.6356% | % | MÊS 7: 50%; MÊS 8: 50% | 100%
|  | 48254.69 | R$ | MÊS 7: 24127.345; MÊS 8: 24127.345 | 48254.69
1.82.1 | *TAXA DE DESTINAÇÃO DE MATERIAL INSERVÍVEL EM ATERRO DE INERTES (ITENS: 1.69.4 / 1.76.8 / 1.77.12) |  | Físico | [9 empty] | TAXA DE DESTINAÇÃO DE MATERIAL INSERVÍVEL EM ATERRO DE INERTES (ITENS: 1.69.5B / 1.76.10 / 1.77.14) | bar: MÊS 1
|  | 0.2136% | % | MÊS 1: 100% | 100%
|  | 16217.55 | R$ | MÊS 1: 16217.55 | 16217.55
1.82.2 | *TAXA DE DESTINAÇÃO DE MATERIAL INSERVÍVEL EM ATERRO DE INERTES (ITENS: 1.9.4 / 1.43.5) |  | Físico | [9 empty] | TAXA DE DESTINAÇÃO DE MATERIAL INSERVÍVEL EM ATERRO DE INERTES (ITENS: 1.9.6 / 1.43.7) | bar: MÊS 2
|  | 0.05061% | % | MÊS 2: 100% | 100%
|  | 3842.66 | R$ | MÊS 2: 3842.66 | 3842.66
1.82.3 | *TAXA DE DESTINAÇÃO DE MATERIAL INSERVÍVEL EM ATERRO DE INERTES (ITENS: 1.68.7 / 1.68.12 / 1.73.7 / 1.73.12 / 1.75.5) |  | Físico | [9 empty] | TAXA DE DESTINAÇÃO DE MATERIAL INSERVÍVEL EM ATERRO DE INERTES (ITENS: 1.68.8B / 1.68.14 / 1.73.8B / 1.73.14 / 1.75.6B) | bar: MÊS 6
|  | 0.06487% | % | MÊS 6: 100% | 100%
|  | 4924.93 | R$ | MÊS 6: 4924.93 | 4924.93
1.82.4 | *TAXA DE DESTINAÇÃO DE MATERIAL INSERVÍVEL EM ATERRO DE INERTES (ITEM: 1.70.11) |  | Físico | [9 empty] | TAXA DE DESTINAÇÃO DE MATERIAL INSERVÍVEL EM ATERRO DE INERTES (ITENS: 1.70.13) | bar: MÊS 7 to MÊS 8
|  | 0.05713% | % | MÊS 7: 50%; MÊS 8: 50% | 100%
|  | 4337.26 | R$ | MÊS 7: 2168.63; MÊS 8: 2168.63 | 4337.26
| VALOR TOTAL | 7592018.84 | - | 561932.478 | 631145.1413 | 1158022.7341 | 1063183.6076 | 1069713.5081 | 843246.3612 | 1197222.3185 | 1067552.6912 | 7592018.84
PERCENTUAIS MENSAIS (%) |  |  |  | 7.402% | 8.313% | 15.25% | 14% | 14.09% | 11.11% | 15.77% | 14.06% | 100%
VALOR MENSAIS (R$) |  |  |  | 561932.478 | 631145.1413 | 1158022.7341 | 1063183.6076 | 1069713.5081 | 843246.3612 | 1197222.3185 | 1067552.6912 | 7592018.84
VALOR ACUMULADO (R$) |  |  |  | 561932.478 | 1193077.6193 | 2351100.3534 | 3414283.961 | 4483997.4691 | 5327243.8302 | 6524466.1488 | 7592018.84 | 7592018.84
PERCENTUAL ACUMULADO (%) |  |  |  | 7.402% | 15.71% | 30.97% | 44.97% | 59.06% | 70.17% | 85.94% | 100% | 100%