## PLANILHA
PREFEITURA DE JUIZ DE FORA
SECRETARIA DE OBRAS
SUBSECRETARIA DE GESTÃO DE OBRAS E PROJETOS
PLANILHA ORÇAMENTÁRIA PROPONENTE
OBRA: Qualificação, Adequação Viária - Rua Simão Gabriel Sffeir, Borboleta |  |  | DATA: Set./ 2025 |  | BDI ONERADO: |  | 24.23%
[5 empty] | BDI DIFERENCIADO: |  | 16.8%
DESCONTO CONCEDIDO:
ITEM | REF. ONERADA SINAPI 09/2025 | DESCRIÇÃO | UNID. | QUANT. | PREÇO UNITÁRIO SEM BDI | PREÇO UNITÁRIO COM BDI | PREÇO TOTAL COM BDI | PREÇO UNITÁRIO SEM BDI (REFERENCIAL) | QUANT. SEM ARRED
VALOR TOTAL COM BDI ONERADO = 24,23%, EXCETO ITENS COM BDI DIFERENCIADO = 16,80% | [6 empty] | 320504.7
1.1 |  | ADMINISTRAÇÃO LOCAL |  |  |  |  | 17202.64
1.1.1 | COMP. 01 | ADMINISTRAÇÃO LOCAL | MÊS | 2 | 6923.71 | 8601.32 | 17202.64 | 6923.71 | 4
1.2 |  | INSTALAÇÕES DE OBRA |  |  |  |  | 12792.81
1.2.1 | 103689 | FORNECIMENTO E INSTALAÇÃO DE PLACA DE OBRA COM CHAPA GALVANIZADA (3,6 x 1,8 M) E ESTRUTURA DE MADEIRA | M2 | 6.48 | 506.75 | 629.54 | 4079.42 | 506.75 | 7.2
1.2.2 | 10776 | LOCACAO DE CONTAINER 2,30 X 6,00 M, ALT. 2,50 M, PARA ESCRITORIO, SEM DIVISORIAS INTERNAS E SEM SANITARIO (NAO INCLUI MOBILIZACAO / DESMOBILIZACAO) | MÊS | 2 | 789.06 | 921.62 | 1843.24 | 789.06 | 57.9
1.2.3 | 105114 | EXECUÇÃO DOS APOIOS PARA CONTÊINER OU MÓDULO HABITÁVEL. AF_03/2024 | M2 | 0.58 | 1906.56 | 2368.52 | 1373.74 | 1906.56 | 6
1.2.4 | COMP 02 | LIGAÇÕES PROVISÓRIAS PARA CONTAINER TIPO 3 (ED-16358 > ED-16342) | UNIDADE | 1 | 421.18 | 523.23 | 523.23 | 421.18 | 315.32
1.2.5 | 10777 | LOCACAO DE CONTAINER 2,30 X 4,30 M, ALT. 2,50 M, PARA SANITARIO, COM 3 BACIAS, 4 CHUVEIROS, 1 LAVATORIO E 1 MICTORIO (NAO INCLUI MOBILIZACAO / DESMOBILIZACAO) | MÊS | 2 | 1146.77 | 1339.43 | 2678.86 | 1146.77
1.2.6 | 105114 | EXECUÇÃO DOS APOIOS PARA CONTÊINER OU MÓDULO HABITÁVEL. AF_03/2024 | M3 | 0.58 | 1906.56 | 2368.52 | 1373.74 | 1906.56 | 25
1.2.7 | COMP 03 | LIGAÇÕES PROVISÓRIAS PARA CONTAINER TIPO 6 (CORRESPONDENTE AO CÓDIGO ED-16353) (ED-16361 > ED-16343 / ED-16342) | UNIDADE | 1 | 741.03 | 920.58 | 920.58 | 741.03
1.3 |  | SERVIÇOS DE URBANIZAÇÃO: DEMOLIÇÃO E REMOÇÃO DE MEIO FIO, CALÇADAS DANIFICADAS OU RAMPAS |  |  |  |  | 2293.74
1.3.1 | 104797 | REMOÇÃO DE GUIAS PRÉ-FABRICADAS DE CONCRETO, DE FORMA MECANIZADA, COM REAPROVEITAMENTO | M | 57 | 18.88 | 23.45 | 1336.65 | 18.88
1.3.2 | 104789 | DEMOLIÇÃO DE PISO DE CONCRETO SIMPLES, DE FORMA MANUAL, SEM REAPROVEITAMENTO. | M3 | 2.85 | 213.81 | 265.62 | 757.02 | 213.81
1.3.3 | 95877 | TRANSPORTE COM CAMINHÃO BASCULANTE DE 18 M³, EM VIA URBANA PAVIMENTADA, DMT ATÉ 30 KM | M3XKM | 85.5 | 1.88 | 2.34 | 200.07 | 1.88
1.4 |  | SERVIÇOS DE URBANIZAÇÃO: EXECUÇÃO DE GUIAS E CALÇADAS |  |  |  |  | 55950.91
1.4.1 | 40.43.01 | CORTE MECÂNICO COM SERRA CIRCULAR EM CONCRETO / ASFALTO | M | 436.98 | 2.39 | 2.97 | 1297.83 | 2.39
1.4.2 | 97636 | DEMOLIÇÃO PARCIAL DE PAVIMENTO ASFÁLTICO, DE FORMA MECANIZADA, SEM REAPROVEITAMENTO. | M2 | 436.98 | 23.85 | 29.63 | 12947.72 | 23.85
1.4.3 | 93358 | ESCAVAÇÃO MANUAL DE VALA COM PROFUNDIDADE MENOR OU IGUAL A 1,30 M | M3 | 9.83 | 89.55 | 111.25 | 1093.59 | 89.55
1.4.4 | 95877 | TRANSPORTE COM CAMINHÃO BASCULANTE DE 18 M³, EM VIA URBANA PAVIMENTADA, DMT ATÉ 30 KM | M3XKM | 1605.84 | 1.88 | 2.34 | 3757.67 | 1.88
1.4.5 | 94273 | ASSENTAMENTO DE GUIA (MEIO-FIO) EM TRECHO RETO, CONFECCIONADA EM CONCRETO PRÉ-FABRICADO, DIMENSÕES 100X15X13X30 CM (COMPRIMENTO X BASE INFERIOR X BASE SUPERIOR X ALTURA). AF_01/2024 | M | 436.98 | 67.26 | 83.56 | 36514.05 | 67.26
1.4.6 | 94991 | EXECUÇÃO DE PASSEIO (CALÇADA) OU PISO DE CONCRETO MOLDADO IN LOCO, USINADO C20, ACABAMENTO CONVENCIONAL, NÃO ARMADO | M3 | 0.36 | 760.34 | 944.57 | 340.05 | 760.34
1.5 |  | SERVIÇOS DE DRENAGEM PLUVIAL URBANA |  |  |  |  | 232264.6
1.5.1 | 41781 | TUBO CORRUGADO PEAD, PAREDE DUPLA, INTERNA LISA, JEI, DN/DI *400* MM, PARA SANEAMENTO (DRENAGEM/ESGOTO) | M | 132 | 231.41 | 270.29 | 35678.28 | 231.41
1.5.2 | 41782 | TUBO CORRUGADO PEAD, PAREDE DUPLA, INTERNA LISA, JEI, DN/DI *600* MM, PARA SANEAMENTO (DRENAGEM/ESGOTO) | M | 96 | 511.49 | 597.42 | 57352.32 | 511.49
1.5.3 | 90106 | ESCAVAÇÃO MECANIZADA DE VALA COM PROFUNDIDADE ATÉ 1,5 M (MÉDIA MONTANTE E JUSANTE/UMA COMPOSIÇÃO POR TRECHO), RETROESCAV. (0,26 M3), LARGURA DE 0,8 M A 1,5 M, EM SOLO DE 1A CATEGORIA, LOCAIS COM BAIXO NÍVEL DE INTERFERÊNCIA. AF_02/2021 | M3 | 302.4 | 8.97 | 11.14 | 3368.74 | 8.97
1.5.4 | 90746 | ASSENTAMENTO DE TUBO DE PEAD CORRUGADO DE DUPLA PAREDE PARA REDE COLETORA DE ESGOTO, DN 450 MM, JUNTA ELÁSTICA INTEGRADA (NÃO INCLUI FORNECIMENTO). AF_01/2021 | M | 132 | 3.85 | 4.78 | 630.96 | 3.85
1.5.5 | 90747 | ASSENTAMENTO DE TUBO DE PEAD CORRUGADO DE DUPLA PAREDE PARA REDE COLETORA DE ESGOTO, DN 600 MM, JUNTA ELÁSTICA INTEGRADA (NÃO INCLUI FORNECIMENTO). AF_01/2021 | M | 96 | 17.76 | 22.06 | 2117.76 | 17.76
1.5.6 | 93379 | REATERRO MECANIZADO DE VALA COM RETROESCAVADEIRA (CAPACIDADE DA CAÇAMBA DA RETRO: 0,26 M³/POTÊNCIA: 88 HP), LARGURA DE 0,8 A 1,5 M, PROFUNDIDADE ATÉ 1,5 M, COM SOLO (SEM SUBSTITUIÇÃO) DE 1ª CATEGORIA, COM COMPACTADOR DE SOLOS DE PERCUSSÃO AF_08/2023 | M3 | 50.88 | 20.67 | 25.68 | 1306.6 | 20.67
1.5.7 | 93382 | REATERRO MANUAL DE VALAS, COM COMPACTADOR DE SOLOS DE PERCUSSÃO. AF_08/2023 | M3 | 22.08 | 28.57 | 35.49 | 783.62 | 28.57
1.5.8 | 94339 | ATERRO MECANIZADO DE VALA COM RETROESCAVADEIRA (CAPACIDADE DA CAÇAMBA DA RETRO: 0,26 M³/POTÊNCIA: 88 HP), LARGURA ATÉ 1,5 M, PROFUNDIDADE ATÉ 1,5 M, COM AREIA PARA ATERRO. AF_08/2023 | M3 | 71.04 | 135.25 | 168.02 | 11936.14 | 135.25
1.5.9 | 95875 | TRANSPORTE COM CAMINHÃO BASCULANTE DE 10 M³, EM VIA URBANA PAVIMENTADA, DMT ATÉ 30 KM (UNIDADE: M3XKM). AF_07/2020 | M3XKM | 11793.6 | 2.54 | 3.16 | 37267.78 | 2.54
1.5.10 | 97636 | DEMOLIÇÃO PARCIAL DE PAVIMENTO ASFÁLTICO, DE FORMA MECANIZADA, SEM REAPROVEITAMENTO. AF_09/2023 | M2 | 201.6 | 23.85 | 29.63 | 5973.41 | 23.85
1.5.11 | 97956 | CAIXA PARA BOCA DE LOBO SIMPLES RETANGULAR, EM ALVENARIA COM BLOCOS DE CONCRETO, DIMENSÕES INTERNAS: 0,6X1X1,2 M. AF_12/2020 | UN | 10 | 1655.91 | 2057.14 | 20571.4 | 1655.91
1.5.12 | 99252 | BASE PARA POÇO DE VISITA RETANGULAR PARA DRENAGEM, EM ALVENARIA COM BLOCOS DE CONCRETO, DIMENSÕES INTERNAS = 1X1 M, PROFUNDIDADE = 1,40 M, EXCLUINDO TAMPÃO. AF_12/2020_PA | UN | 2 | 2800.85 | 3479.5 | 6959 | 2800.85
1.5.13 | 99280 | BASE PARA POÇO DE VISITA CIRCULAR PARA DRENAGEM, EM ALVENARIA COM TIJOLOS CERÂMICOS MACIÇOS, DIÂMETRO INTERNO = 0,80 M, PROFUNDIDADE = 1,40 M, EXCLUINDO TAMPÃO. AF_12/2020_PA | UN | 3 | 2146.65 | 2666.78 | 8000.34 | 2146.65
1.5.14 | 99283 | ACRÉSCIMO PARA POÇO DE VISITA CIRCULAR PARA DRENAGEM, EM ALVENARIA COM TIJOLOS CERÂMICOS MACIÇOS, DIÂMETRO INTERNO = 0,8 M. AF_12/2020 | M | 0.4 | 1202.17 | 1493.46 | 597.38 | 1202.17
1.5.15 | 100323 | LASTRO COM MATERIAL GRANULAR (AREIA MÉDIA), APLICADO EM PISOS OU LAJES SOBRE SOLO, ESPESSURA DE *10 CM*. AF_07/2019 | M3 | 22.8 | 260.3 | 323.37 | 7372.84 | 260.3
1.5.16 | 100978 | CARGA, MANOBRA E DESCARGA DE SOLOS E MATERIAIS GRANULARES EM CAMINHÃO BASCULANTE 10 M³CARGA COM ESCAVADEIRA HIDRÁULICA (CAÇAMBA DE 1,20 M³ / 155 HP) E DESCARGA LIVRE (UNIDADE: M3). AF_07/2020 | M3 | 264.72 | 7.2 | 8.94 | 2366.6 | 7.2
1.5.17 | 101616 | PREPARO DE FUNDO DE VALA COM LARGURA MENOR QUE 1,5 M (ACERTO DO SOLO NATURAL). AF_08/2020 | M2 | 201.6 | 6.94 | 8.62 | 1737.79 | 6.94
1.5.18 | 101849 | RECOMPOSIÇÃO DE BASE E OU SUB-BASE PARA FECHAMENTO DE VALAS DE PEDRA BRITADA OU BICA CORRIDA INCLUSO RETIRADA E COLOCAÇÃO DO MATERIAL. COMPOSIÇÃO BASE: 101849 12/2020 | M3 | 40.32 | 231.16 | 287.17 | 11578.69 | 231.16
1.5.19 | ED-48666 | TAMPÃO CIRCULAR EM FERRO FUNDIDO PARA POÇO DE VISITA, ARTICULADO COM DIÂMETRO DE 60CM, CLASSE 400 , INCLUSIVE ASSENTAMENTO, EXCLUSIVE POÇO DE VISITA | U | 5 | 664.78 | 825.86 | 4129.3 | 664.78
1.5.20 | 01 | TAXA DE DESTINAÇÃO DE RESÍDUOS EM BOTA FORA LICENCIADO PELA PJF, COM APRESENTAÇÃO DE DOCUMENTO COMPROBATÓRIO À FISCALIZAÇÃO DA OBRA. | M3 | 488.91 | 21.95 | 25.64 | 12535.65 | 21.95
Note on H7: OBS: PREENCHER SOMENTE ESTA CÉLULA

## COMP. BDI
PREFEITURA DE JUIZ DE FORA
SECRETARIA DE OBRAS
SUBSECRETARIA DE GESTÃO DE OBRAS E PROJETOS
COMPOSIÇÃO DE BDI PROPONENTE
Construção de Praças Urbanas, Rodovias, Ferrovias e recapeamento e pavimentação de vias urbanas
ITENS: | Siglas | % Adotado
Administração Central | AC | 4.3%
Seguro e Garantia | SG | 0.74%
Risco | R | 0.68%
Despesas Financeiras | DF | 1.21%
Lucro | L | 8.38%
Tributos (impostos COFINS 3%, e PIS 0,65%) | CP | 3.65%
Tributos (ISS, variável de acordo com o município) | ISS | 3%
Tributos (Contribuição Previdenciária sobre a Receita Bruta) | CPRB | 0%
BDI SEM desoneração (Fórmula Acórdão TCU) | BDI PAD | 24.23%
BDI ONERADO: | LDI | 24.23%
Fornecimento de Materiais e Equipamentos (Aquisição indireta em conjunto com licitação de obras)
ITENS: | Siglas | % Adotado
Administração Central | AC | 4.49%
Seguro e Garantia | SG | 0.78%
Risco | R | 0.89%
Despesas Financeiras | DF | 0.85%
Lucro | L | 5.11%
Tributos (impostos COFINS 3%, e PIS 0,65%) | CP | 3.65%
Tributos (ISS, variável de acordo com o município) | ISS | 0%
Tributos (Contribuição Previdenciária sobre a Receita Bruta) | CPRB | 0%
BDI SEM desoneração (Fórmula Acórdão TCU) | BDI PAD | 16.8%
BDI DIFERENCIADO: | LDI DIF. | 16.8%

## Cronograma Proponente
PREFEITURA DE JUIZ DE FORA
SECRETARIA DE OBRAS
SUBSECRETARIA DE GESTÃO DE OBRAS E PROJETOS
CRONOGRAMA FÍSICO-FINANCEIRO - PROPONENTE
OBRA: Qualificação, Adequação Viária - Rua Simão Gabriel Sffeir, Borboleta
ITEM | SERVIÇOS | TOTAL (R$) | FINANC. | MÊS 01 |  | TOTAIS
1.1 | ADMINISTRAÇÃO LOCAL | Físico
|  | 5.367% | % | 66.66% | 33.34% | 100%
|  | 17202.64 | R$ | 11467.2798 | 5735.3602 | 17202.64
1.2 | INSTALAÇÕES DE OBRA | Físico
|  | 3.991% | % | 100% |  | 100%
|  | 12792.81 | R$ | 12792.81 |  | 12792.81
1.3 | SERVIÇOS DE URBANIZAÇÃO: DEMOLIÇÃO E REMOÇÃO DE MEIO FIO, CALÇADAS DANIFICADAS OU RAMPAS | Físico
|  | 0.7157% | % | 40% | 60% | 100%
|  | 2293.74 | R$ | 917.496 | 1376.244 | 2293.74
1.4 | SERVIÇOS DE URBANIZAÇÃO: EXECUÇÃO DE GUIAS E CALÇADAS | Físico
|  | 17.46% | % | 40% | 60% | 100%
|  | 55950.91 | R$ | 22380.364 | 33570.546 | 55950.91
1.5 | SERVIÇOS DE DRENAGEM PLUVIAL URBANA | Físico
|  | 72.47% | % | 100% |  | 100%
|  | 232264.6 | R$ | 232264.6 |  | 232264.6
TOTAL / PARCIAL (R$) |  | 320504.7 | 100% | 279822.5498 | 40682.1502 | 320504.7 | 320504.7
PERCENTUAL MENSAL (%) |  |  |  | 87.31% | 12.69% | 100%
TOTAL MENSAL (R$) |  |  |  | 279822.5498 | 40682.1502 | 320504.7
TOTAL MENSAL ACUMULADO (R$) |  |  |  | 279822.5498 | 320504.7 | 320504.7
PERCENTUAL MENSAL ACUMULADO (%) |  |  |  | 87.31% | 100% | 100%

## Curva ABC
PREFEITURA DE JUIZ DE FORA
SECRETARIA DE OBRAS
SUBSECRETARIA DE GESTÃO DE OBRAS E PROJETOS
CURVA ABC
PAVIMENTAÇÃO ASFÁLTICA - RUA SIMEÃO GABRIEL SFFEIR - BORBOLETA
Fonte | Código | Descrição | Unid. | Quant. | Custo Unit. (sem BDI) (R$) | Preço Unit. (com BDI) (R$) | Preço Total (R$) | % | % acum. | FAIXA
SINAPI | 41782 | TUBO CORRUGADO PEAD, PAREDE DUPLA, INTERNA LISA, JEI, DN/DI *600* MM, PARA SANEAMENTO (DRENAGEM/ESGOTO) | M | 96 | 511.49 | 597.42 | 57352.32 | 17.89% | 17.89% | A
SINAPI | 95875 | TRANSPORTE COM CAMINHÃO BASCULANTE DE 10 M³, EM VIA URBANA PAVIMENTADA, DMT ATÉ 30 KM (UNIDADE: M3XKM). AF_07/2020 | M3XKM | 11793.6 | 2.54 | 3.16 | 37267.78 | 11.63% | 29.52%
SINAPI | 94273 | ASSENTAMENTO DE GUIA (MEIO-FIO) EM TRECHO RETO, CONFECCIONADA EM CONCRETO PRÉ-FABRICADO, DIMENSÕES 100X15X13X30 CM (COMPRIMENTO X BASE INFERIOR X BASE SUPERIOR X ALTURA). AF_01/2024 | M | 436.98 | 67.26 | 83.56 | 36514.05 | 11.39% | 40.91%
SINAPI | 41781 | TUBO CORRUGADO PEAD, PAREDE DUPLA, INTERNA LISA, JEI, DN/DI *400* MM, PARA SANEAMENTO (DRENAGEM/ESGOTO) | M | 132 | 231.41 | 270.29 | 35678.28 | 11.13% | 52.05%
SINAPI | 97956 | CAIXA PARA BOCA DE LOBO SIMPLES RETANGULAR, EM ALVENARIA COM BLOCOS DE CONCRETO, DIMENSÕES INTERNAS: 0,6X1X1,2 M. AF_12/2020 | UN | 10 | 1655.91 | 2057.14 | 20571.4 | 6.418% | 58.47%
SINAPI | 97636 | DEMOLIÇÃO PARCIAL DE PAVIMENTO ASFÁLTICO, DE FORMA MECANIZADA, SEM REAPROVEITAMENTO. | M2 | 638.58 | 23.85 | 29.63 | 18921.13 | 5.904% | 64.37%
COMPOSIÇÃO | COMP. 01 | ADMINISTRAÇÃO LOCAL | MÊS | 2 | 6923.71 | 8601.32 | 17202.64 | 5.367% | 69.74%
COTAÇÃO | 01 | TAXA DE DESTINAÇÃO DE RESÍDUOS EM BOTA FORA LICENCIADO PELA PJF, COM APRESENTAÇÃO DE DOCUMENTO COMPROBATÓRIO À FISCALIZAÇÃO DA OBRA. | M3 | 488.91 | 21.95 | 25.64 | 12535.65 | 3.911% | 73.65%
SINAPI | 94339 | ATERRO MECANIZADO DE VALA COM RETROESCAVADEIRA (CAPACIDADE DA CAÇAMBA DA RETRO: 0,26 M³/POTÊNCIA: 88 HP), LARGURA ATÉ 1,5 M, PROFUNDIDADE ATÉ 1,5 M, COM AREIA PARA ATERRO. AF_08/2023 | M3 | 71.04 | 135.25 | 168.02 | 11936.14 | 3.724% | 77.37%
SINAPI | 101849 | RECOMPOSIÇÃO DE BASE E OU SUB-BASE PARA FECHAMENTO DE VALAS DE PEDRA BRITADA OU BICA CORRIDA INCLUSO RETIRADA E COLOCAÇÃO DO MATERIAL. COMPOSIÇÃO BASE: 101849 12/2020 | M3 | 40.32 | 231.16 | 287.17 | 11578.69 | 3.613% | 80.98%
SINAPI | 99280 | BASE PARA POÇO DE VISITA CIRCULAR PARA DRENAGEM, EM ALVENARIA COM TIJOLOS CERÂMICOS MACIÇOS, DIÂMETRO INTERNO = 0,80 M, PROFUNDIDADE = 1,40 M, EXCLUINDO TAMPÃO. AF_12/2020_PA | UN | 3 | 2146.65 | 2666.78 | 8000.34 | 2.496% | 83.48% | B
SINAPI | 100323 | LASTRO COM MATERIAL GRANULAR (AREIA MÉDIA), APLICADO EM PISOS OU LAJES SOBRE SOLO, ESPESSURA DE *10 CM*. AF_07/2019 | M3 | 22.8 | 260.3 | 323.37 | 7372.84 | 2.3% | 85.78%
SINAPI | 99252 | BASE PARA POÇO DE VISITA RETANGULAR PARA DRENAGEM, EM ALVENARIA COM BLOCOS DE CONCRETO, DIMENSÕES INTERNAS = 1X1 M, PROFUNDIDADE = 1,40 M, EXCLUINDO TAMPÃO. AF_12/2020_PA | UN | 2 | 2800.85 | 3479.5 | 6959 | 2.171% | 87.95%
SETOP (07/2025) | ED-48666 | TAMPÃO CIRCULAR EM FERRO FUNDIDO PARA POÇO DE VISITA, ARTICULADO COM DIÂMETRO DE 60CM, CLASSE 400 , INCLUSIVE ASSENTAMENTO, EXCLUSIVE POÇO DE VISITA | U | 5 | 664.78 | 825.86 | 4129.3 | 1.288% | 89.24%
SINAPI | 103689 | FORNECIMENTO E INSTALAÇÃO DE PLACA DE OBRA COM CHAPA GALVANIZADA (3,6 x 1,8 M) E ESTRUTURA DE MADEIRA | M2 | 6.48 | 506.75 | 629.54 | 4079.42 | 1.273% | 90.51%
SINAPI | 95877 | TRANSPORTE COM CAMINHÃO BASCULANTE DE 18 M³, EM VIA URBANA PAVIMENTADA, DMT ATÉ 30 KM | M3XKM | 1691.34 | 1.88 | 2.34 | 3957.74 | 1.235% | 91.75%
SINAPI | 90106 | ESCAVAÇÃO MECANIZADA DE VALA COM PROFUNDIDADE ATÉ 1,5 M (MÉDIA MONTANTE E JUSANTE/UMA COMPOSIÇÃO POR TRECHO), RETROESCAV. (0,26 M3), LARGURA DE 0,8 M A 1,5 M, EM SOLO DE 1A CATEGORIA, LOCAIS COM BAIXO NÍVEL DE INTERFERÊNCIA. AF_02/2021 | M3 | 302.4 | 8.97 | 11.14 | 3368.74 | 1.051% | 92.8%
SINAPI | 105114 | EXECUÇÃO DOS APOIOS PARA CONTÊINER OU MÓDULO HABITÁVEL. AF_03/2024 | M2 | 1.16 | 1906.56 | 2368.52 | 2747.48 | 0.8572% | 93.66%
SINAPI | 10777 | LOCACAO DE CONTAINER 2,30 X 4,30 M, ALT. 2,50 M, PARA SANITARIO, COM 3 BACIAS, 4 CHUVEIROS, 1 LAVATORIO E 1 MICTORIO (NAO INCLUI MOBILIZACAO / DESMOBILIZACAO) | MÊS | 2 | 1146.77 | 1339.43 | 2678.86 | 0.8358% | 94.49%
SINAPI | 100978 | CARGA, MANOBRA E DESCARGA DE SOLOS E MATERIAIS GRANULARES EM CAMINHÃO BASCULANTE 10 M³CARGA COM ESCAVADEIRA HIDRÁULICA (CAÇAMBA DE 1,20 M³ / 155 HP) E DESCARGA LIVRE (UNIDADE: M3). AF_07/2020 | M3 | 264.72 | 7.2 | 8.94 | 2366.6 | 0.7384% | 95.23%
SINAPI | 90747 | ASSENTAMENTO DE TUBO DE PEAD CORRUGADO DE DUPLA PAREDE PARA REDE COLETORA DE ESGOTO, DN 600 MM, JUNTA ELÁSTICA INTEGRADA (NÃO INCLUI FORNECIMENTO). AF_01/2021 | M | 96 | 17.76 | 22.06 | 2117.76 | 0.6608% | 95.89% | C
SINAPI | 10776 | LOCACAO DE CONTAINER 2,30 X 6,00 M, ALT. 2,50 M, PARA ESCRITORIO, SEM DIVISORIAS INTERNAS E SEM SANITARIO (NAO INCLUI MOBILIZACAO / DESMOBILIZACAO) | MÊS | 2 | 789.06 | 921.62 | 1843.24 | 0.5751% | 96.47%
SINAPI | 101616 | PREPARO DE FUNDO DE VALA COM LARGURA MENOR QUE 1,5 M (ACERTO DO SOLO NATURAL). AF_08/2020 | M2 | 201.6 | 6.94 | 8.62 | 1737.79 | 0.5422% | 97.01%
SINAPI | 104797 | REMOÇÃO DE GUIAS PRÉ-FABRICADAS DE CONCRETO, DE FORMA MECANIZADA, COM REAPROVEITAMENTO | M | 57 | 18.88 | 23.45 | 1336.65 | 0.417% | 97.43%
SINAPI | 93379 | REATERRO MECANIZADO DE VALA COM RETROESCAVADEIRA (CAPACIDADE DA CAÇAMBA DA RETRO: 0,26 M³/POTÊNCIA: 88 HP), LARGURA DE 0,8 A 1,5 M, PROFUNDIDADE ATÉ 1,5 M, COM SOLO (SEM SUBSTITUIÇÃO) DE 1ª CATEGORIA, COM COMPACTADOR DE SOLOS DE PERCUSSÃO AF_08/2023 | M3 | 50.88 | 20.67 | 25.68 | 1306.6 | 0.4077% | 97.83%
SUDECAP (JULHO/2025) | 40.43.01 | CORTE MECÂNICO COM SERRA CIRCULAR EM CONCRETO / ASFALTO | M | 436.98 | 2.39 | 2.97 | 1297.83 | 0.4049% | 98.24%
SINAPI | 93358 | ESCAVAÇÃO MANUAL DE VALA COM PROFUNDIDADE MENOR OU IGUAL A 1,30 M | M3 | 9.83 | 89.55 | 111.25 | 1093.59 | 0.3412% | 98.58%
COMPOSIÇÃO | COMP 03 | LIGAÇÕES PROVISÓRIAS PARA CONTAINER TIPO 6 (CORRESPONDENTE AO CÓDIGO ED-16353) (ED-16361 > ED-16343 / ED-16342) | UNIDADE | 1 | 741.03 | 920.58 | 920.58 | 0.2872% | 98.87%
SINAPI | 93382 | REATERRO MANUAL DE VALAS, COM COMPACTADOR DE SOLOS DE PERCUSSÃO. AF_08/2023 | M3 | 22.08 | 28.57 | 35.49 | 783.62 | 0.2445% | 99.11%
SINAPI | 104789 | DEMOLIÇÃO DE PISO DE CONCRETO SIMPLES, DE FORMA MANUAL, SEM REAPROVEITAMENTO. | M3 | 2.85 | 213.81 | 265.62 | 757.02 | 0.2362% | 99.35%
SINAPI | 90746 | ASSENTAMENTO DE TUBO DE PEAD CORRUGADO DE DUPLA PAREDE PARA REDE COLETORA DE ESGOTO, DN 450 MM, JUNTA ELÁSTICA INTEGRADA (NÃO INCLUI FORNECIMENTO). AF_01/2021 | M | 132 | 3.85 | 4.78 | 630.96 | 0.1969% | 99.54%
SINAPI | 99283 | ACRÉSCIMO PARA POÇO DE VISITA CIRCULAR PARA DRENAGEM, EM ALVENARIA COM TIJOLOS CERÂMICOS MACIÇOS, DIÂMETRO INTERNO = 0,8 M. AF_12/2020 | M | 0.4 | 1202.17 | 1493.46 | 597.38 | 0.1864% | 99.73%
COMPOSIÇÃO | COMP 02 | LIGAÇÕES PROVISÓRIAS PARA CONTAINER TIPO 3 (ED-16358 > ED-16342) | UNIDADE | 1 | 421.18 | 523.23 | 523.23 | 0.1633% | 99.89%
SINAPI | 94991 | EXECUÇÃO DE PASSEIO (CALÇADA) OU PISO DE CONCRETO MOLDADO IN LOCO, USINADO C20, ACABAMENTO CONVENCIONAL, NÃO ARMADO | M3 | 0.36 | 760.34 | 944.57 | 340.05 | 0.1061% | 100%
TOTAL | [6 empty] | 320504.7 | 100%