## Planilha Proponente
PREFEITURA DE JUIZ DE FORA
SECRETARIA DE OBRAS
SUBSECRETARIA DE GESTÃO DE OBRAS E PROJETOS
PLANILHA ORÇAMENTÁRIA PROPONENTE
GUARDA-CORPO TUBULAR DE AÇO PARA ESCADÕES - MÓDULOS: 1 E 2 |  | DATA:
MÓDULO 1 (UNID) quantidade 1000 | GUARDA-CORPO H útil=1,10M / C=1,00M PARA ESCADÕES COMPOSTO POR 3 TUBOS HORIZONTAIS DE 1.1/2" (40MM), E = 3,00MM E 1 TUBO VERTICAL DE 1.1/2" (40MM), E=3,00MM, CHUMBADO NO PISO COM 2 BARRAS CHATAS 1" ENTRECRUZADAS. INCLUSIVE APLICAÇÃO DE 2 DEMÃOS DE ZARCÃO E 2 DEMÃOS DE TINTA ESMALTE SINTÉTICO ACETINADO. INCLUSIVE DEMOLIÇÃO DE PISO DE CONCRETO (0,17M x 0,17M x 0,40M (PROF.)) E GRAUTEAMENTO DOS APOIOS, CONFORME DETALHAMENTO EM PROJETO. (SINAPI 05/2022 DESONERADO: 99837 / 100720 / 100740 / 97628 / 90278 - SETOP 04/2022 DESONERADO: ED-51131 / ED-51127) | PREÇO UNITÁRIO COM LDI=16,80% | PREÇO UNITÁRIO TOTAL COM LDI=16,80%
A | MATERIAL |  | 0
B | MÃO DE OBRA / FERRAMENTAS
MÓDULO 2 (UNID) quantidade 200 | GUARDA-CORPO H útil=1,10M / C=1,00M PARA ESCADÕES, COMPOSTO POR 3 TUBOS HORIZONTAIS DE 1.1/2" (40MM), E = 3,00MM E 2 TUBOS VERTICAIS DE 1.1/2" (40MM), E=3,00MM, CHUMBADOS NO PISO COM 4 BARRAS CHATAS 1" ENTRECRUZADAS. INCLUSIVE APLICAÇÃO DE 2 DEMÃOS DE ZARCÃO E 2 DEMÃOS DE TINTA ESMALTE SINTÉTICO ACETINADO. INCLUSIVE DEMOLIÇÃO DE PISO DE CONCRETO (0,17M x 0,17M x 0,40M (PROF.)) E GRAUTEAMENTO DOS APOIOS, CONFORME DETALHAMENTO EM PROJETO. (SINAPI 05/2022 DESONERADO: 99837 / 100720 / 100740 / 97628 / 90278 - SETOP 04/2022 DESONERADO: ED-51131 / ED-51127) | PREÇO UNITÁRIO COM LDI=16,80% | PREÇO UNITÁRIO TOTAL COM LDI=16,80%
A | MATERIAL |  | 0
B | MÃO DE OBRA / FERRAMENTAS