## PLANILHA
PREFEITURA DE JUIZ DE FORA | [7 empty] | 1.168 | LDI DIFERENCIADO
SECRETARIA DE OBRAS | [7 empty] | 1.25 | LDI ONERADO
SUBSECRETARIA DE GESTÃO DE OBRAS E PROJETOS
PLANILHA ORÇAMENTÁRIA PROPONENTE
OBJETO: Fornecimento e instalação completa de guarda-corpo / corrimão metálico em tubo de aço e barra chata > Modelos: CO-A, CO-1A, CO2-A, CO3-A, CO4, CO5, CO6, CO7, CO8 e 4 Escadas metálicas de acesso ao piso da quadra, destinado às Obras de complementação do Ginásio poliesportivo de Juiz de Fora - CR1025.609-78/2015 |  |  |  | LOCAL: Juiz de Fora/MG |  |  | DATA: 24/01/2023
ITEM | DESCRIÇÃO | QUANT. | UNID. | REFERÊNCIA ONERADA | PREÇO UNIT. SEM LDI | PREÇO UNIT. COM LDI | PREÇO TOTAL COM LDI
SINAPI: 12/2022
VALOR TOTAL COM LDI DIFERENCIADO = 16,80%, EXCETO ITEM 11 COM LDI ONERADO = 25,00% | [6 empty] | 0
1 | Fornecimento e instalação de corrimão metálico em tubo de aço Ø 1 1/4" x E=3,25mm e barra chata 6,35x40mm, completo, conforme projeto de arquitetura (MODELO: CO-A), inclusive 1 demão de zarcão e 2 demãos de pintura esmalte sintético na cor branca | 308.57 | M | C1 |  | 0 | 0
2 | Fornecimento e instalação de corrimão metálico em tubo de aço Ø 1 1/4" x E=3,25mm e barra chata 6,35x40mm, completo, conforme projeto de arquitetura (MODELO: CO1-A), inclusive 1 demão de zarcão e 2 demãos de pintura esmalte sintético na cor branca | 172.22 | M | C2 |  | 0 | 0
3 | Fornecimento e instalação de guarda-corpo / corrimão metálico em tubo de aço Ø 1 1/4" x E=3,25mm e barra chata 6,35x40mm, completo, conforme projeto de arquitetura (MODELO: CO2-A), inclusive 1 demão de zarcão e 2 demãos de pintura esmalte sintético na cor branca | 373.03 | M | C3 |  | 0 | 0
4 | Fornecimento e instalação de guarda-corpo / corrimão metálico em tubo de aço Ø 1 1/4" x E=3,25mm e barra chata 6,35x40mm, completo, conforme projeto de arquitetura (MODELO: CO3-A), inclusive 1 demão de zarcão e 2 demãos de pintura esmalte sintético na cor branca | 276 | M | C4 |  | 0 | 0
5 | Fornecimento e instalação de guarda-corpo em tubo de aço Ø 1 1/4" x E=3,25mm e Ø 1" x E=2,65mm e barra chata 6,35x40mm, completo, conforme projeto de arquitetura (MODELO: CO4), inclusive 1 demão de zarcão e 2 demãos de pintura esmalte sintético na cor branca | 353.04 | M | C5 |  | 0 | 0
6 | Fornecimento e instalação de guarda-corpo em tubo de aço Ø 1 1/4" x E=3,25mm e Ø 1" x E=2,65mm e barra chata 6,35x40mm, completo, conforme projeto de arquitetura (MODELO: CO5), inclusive 1 demão de zarcão e 2 demãos de pintura esmalte sintético na cor branca | 273.35 | M | C6 |  | 0 | 0
7 | Fornecimento e instalação de guarda-corpo em tubo de aço Ø 1 1/4" x E=3,25mm e Ø 1" x E=2,65mm e barra chata 6,35x40mm, completo, conforme projeto de arquitetura (MODELO: CO6), inclusive 1 demão de zarcão e 2 demãos de pintura esmalte sintético na cor branca | 244.6 | M | C7 |  | 0 | 0
8 | Fornecimento e instalação de guarda-corpo / corrimão metálico em tubo de aço Ø 1 1/4" x E=3,25mm e Ø 1" x E=2,65mm e barra chata 6,35x40mm, completo, conforme projeto de arquitetura (MODELO: CO7), inclusive 1 demão de zarcão e 2 demãos de pintura esmalte sintético na cor branca | 338.21 | M | C8 |  | 0 | 0
9 | Fornecimento e instalação de guarda-corpo em tubo de aço Ø 1 1/4" x E=3,25mm e Ø 1" x E=2,65mm e barra chata 6,35x40mm, completo, conforme projeto de arquitetura (MODELO: CO8), inclusive 1 demão de zarcão e 2 demãos de pintura esmalte sintético na cor branca | 156.6 | M | C9 |  | 0 | 0
10 | Fornecimento e instalação de escada metálica em estrutura de tubo retangular 100mm x 80mm x e=5mm (13,48kg/m) , com piso em chapa de aço tipo xadrez e=6,30mm e rodízio giratório industrial com roda de ferro e capa de poliuretano, Ø4" , com freio, cap. mínima 300kg/cada, completa, conforme projeto de arquitetura (prancha 01/01: Escada Móvel Nível 76,50 para 78,50), inclusive 1 demão de zarcão e 2 demãos de pintura esmalte sintético na cor branca nos tubos retangulares e 2 faces do piso de chapa xadrez (Geometria de projeto (Material)) | 4 | UNID. | C10 |  | 0 | 0
11 | Encarregado geral de obras com encargos complementares | 5 | MÊS | 93572 |  | 0 | 0
Note on F9: PREENCHER SOMENTE AS CÉLULAS EM AMARELO

## CRONO
PREFEITURA DE JUIZ DE FORA
SECRETARIA DE OBRAS
SUBSECRETARIA DE GESTÃO DE OBRAS E PROJETOS
CRONOGRAMA FÍSICO-FINANCEIRO PROPONENTE
OBJETO: Fornecimento e instalação completa de guarda-corpo / corrimão metálico em tubo de aço e barra chata > Modelos: CO-A, CO-1A, CO2-A, CO3-A, CO4, CO5, CO6, CO7, CO8 e 4 Escadas metálicas de acesso ao piso da quadra, destinado às Obras de complementação do Ginásio poliesportivo de Juiz de Fora - CR1025.609-78/2015 | [8 empty] | DATA: 24/01/2023
Item | Serviços | Total (R$) | Financ. | Mês 01 | Mês 02 | Mês 03 | Mês 04 | Mês 05 | Totais
1 | FORNECIMENTO E INSTALAÇÃO DE GUARDA-CORPO / CORRIMÃO METÁLICO EM TUBO DE AÇO E BARRA CHATA E 4 ESCADAS METÁLICAS DE ACESSO AO PISO DA QUADRA, CONFORME PROJETO | Físico
|  | #DIV/0! | % | 20% | 20% | 20% | 20% | 20% | 100%
|  | 0 | R$ | 0 | 0 | 0 | 0 | 0 | 0
TOTAL QUINZENAL |  | 0 |  | 0 | 0 | 0 | 0 | 0 | 0
PERCENTUAL MENSAL - % |  |  |  | #DIV/0! | #DIV/0! | #DIV/0! | #DIV/0! | #DIV/0! | #DIV/0!
TOTAL MENSAL - R$ |  |  |  | 0 | 0 | 0 | 0 | 0 | 0
TOTAL MENSAL ACUMULADO - R$ |  |  |  | 0 | 0 | 0 | 0 | 0 | 0
PERCENTUAL MENSAL ACUMULADO - % |  |  |  | #DIV/0! | #DIV/0! | #DIV/0! | #DIV/0! | #DIV/0! | #DIV/0!